## 危险废物
附件2
广州市2018年国控企业污染源（危废重点）监督性监测结果（第二季度4月）
行政区 | 企业名称 | 监测点名称 | 执行标准名称 | 监测日期 | 监测项目名称（单位） | 污染物浓度 | 标准限值
黄埔区 | 中国石油化工股份有限公司广州分公司 | 3#220t/h锅炉处理后 | 《火电厂大气污染物排放标准》（GB13223-2011）表2大气污染物特别排放限值 | 2018.3.16 | 氮氧化物(mg/m3) | 18 | 100
[5 empty] | 二氧化硫(mg/m3) | 6 | 50
[5 empty] | 汞及其化合物(mg/m3) | ND(0.0025) | 0.03
|  | 3#220t/h锅炉烟囱排放口 |  |  | 林格曼黑度（级） | 0.5 | 1
|  | 炼油区下风向边界点 | 《石油炼制工业污染物排放标准》（GB31570-2015）表5企业边界大气污染物排放限值 | 2018.3.19 | 总悬浮颗粒物(mg/m3) | 0.1 | 1
[5 empty] | 苯并[a]芘(mg/m3) | ND(1.2×10-6 ) | 8e-06
[5 empty] | 非甲烷总烃(mg/m3) | 1.6 | 4
[5 empty] | 氯化氢(mg/m3) | 0.027 | 0.2
[5 empty] | 甲苯(mg/m3) | 0.095 | 0.8
[5 empty] | 苯(mg/m3) | 0.025 | 0.4
[5 empty] | 二甲苯(mg/m3) | 0.11 | 0.8
|  | 化工区下风向边界点 | 《石油化学工业污染物排放标准》（GB31571-2015）表7企业边界大气污染物排放限值 | 2018.3.19 | 总悬浮颗粒物(mg/m3) | 0.102 | 1
[5 empty] | 苯并[a]芘(mg/m3) | ND(1.2×10-6 ) | 8e-06
[5 empty] | 非甲烷总烃(mg/m3) | 1.24 | 4
[5 empty] | 氯化氢(mg/m3) | 0.028 | 0.2
[5 empty] | 甲苯(mg/m3) | 0.024 | 0.8
[5 empty] | 苯(mg/m3) | 0.0066 | 0.4
[5 empty] | 二甲苯(mg/m3) | 0.047 | 0.8
南沙区 | 名幸电子(广州南沙)有限公司 | 一期高镍车间废水处理后 | 《电镀水污染物排放标准》（DB 44/1597-2015）表1现有项目水污染物排放限值及单位产品基准排水量及4.2.7条款+《水污染物排放限值》（DB44/26-2001）第二时段三级标准 | 2018.3.7 | pH值(无量纲) | 7.47 | /
[5 empty] | 总镍(mg/L） | ND(0.01) | 0.5
|  | 总排口 |  |  | pH值(无量纲) | 7.12 | 6～9
[5 empty] | 六价铬(mg/L） | ND(0.004) | 0.1
[5 empty] | 总镉(mg/L） | ND(0.003) | 0.01
[5 empty] | 总铬(mg/L） | ND(0.01) | 0.5
[5 empty] | 总汞（mg/L） | 2.2×10-5 | 0.005
[5 empty] | 总镍(mg/L） | ND(0.01) | 0.5
[5 empty] | 总铅(mg/L） | ND(0.05) | 0.1
[5 empty] | 总氰化物(mg/L） | ND(0.004) | 0.4
[5 empty] | 总砷(mg/L） | ND(0.01) | 0.5
[5 empty] | 总铜（mg/L） | 0.11 | 1
[5 empty] | 总锌(mg/L） | ND(0.006) | 2
|  | 厂界外下风向1# | 《电镀污染物排放标准》（GB 21900-2008）表5标准+《大气污染物排放限值》（DB44/27-2001）第一时段二级标准 | 2018.3.7 | 铬酸雾（mg/m3） | ND(0.0005) | 0.0075
[5 empty] | 汞（mg/m3） | ND(3×10-6) | 0.0015
[5 empty] | 砷（mg/m3） | ND(2×10-4) | 0.015
[5 empty] | 镉（mg/m3） | ND(8×10-6) | 0.05
[5 empty] | 铅（mg/m3） | ND(2×10-4) | 0.0075
|  | 厂界外下风向2# |  |  | 铬酸雾（mg/m3） | ND(0.0005) | 0.0075
[5 empty] | 汞（mg/m3） | ND(3×10-6) | 0.0015
[5 empty] | 砷（mg/m3） | ND(2×10-4) | 0.015
[5 empty] | 镉（mg/m3） | ND(8×10-6) | 0.05
[5 empty] | 铅（mg/m3） | ND(2×10-4) | 0.0075
南沙区 | 番禺精美五金塑料制品有限公司 | 含镍废水车间排放口 | 《电镀水污染物排放标准》（DB 44/1597-2015）表1现有项目水污染物排放限值及单位产品基准排水量；总砷广东省《水污染物排放限值》（DB44/26-2001）表1 | 2018.3.14 | 六价铬（mg/L） | ND(0.004) | 0.1
[5 empty] | 总铬（mg/L） | ND(0.01) | 0.5
[5 empty] | 总镍（mg/L） | ND(0.01) | 0.5
|  | 含铬废水车间排放口 |  |  | 六价铬（mg/L） | ND(0.004) | 0.1
[5 empty] | 总铬（mg/L） | ND(0.01) | 0.5
[5 empty] | 总镍（mg/L） | ND(0.01) | 0.5
|  | 总排放口 |  | 2018.3.14 | pH值(无量纲) | 7.21 | 6～9
[5 empty] | 氨氮(mg/L) | 0.028 | 15
[5 empty] | 化学需氧量(mg/L） | 5 | 80
[5 empty] | 六价铬（mg/L） | ND(0.004) | 0.1
[5 empty] | 石油类（mg/L） | 0.05 | 2
[5 empty] | 五日生化需氧量（mg/L） | 1.3 | /
[5 empty] | 悬浮物（mg/L） | 8 | 30
[5 empty] | 总镉(mg/L） | ND（0.003） | 0.01
[5 empty] | 总铬（mg/L） | ND（0.01） | 0.5
[5 empty] | 总汞（mg/L） | 1.9×10-5 | 0.005
[5 empty] | 总磷（mg/L） | ND（0.01） | 1
[5 empty] | 总镍（mg/L） | ND（0.01） | 0.5
[5 empty] | 总铅(mg/L） | ND（0.05） | 0.1
[5 empty] | 总氰化物(mg/L） | ND（0.004） | 0.2
[5 empty] | 总砷（mg/L） | ND（0.01） | 0.5
[5 empty] | 总铜（mg/L） | ND（0.01） | 0.5
[5 empty] | 总锌（mg/L） | ND（0.006） | 1
|  | 酸雾废气排放口 | 《电镀污染物排放标准》(GB21900-2008)表5标准及广东省标准《大气污染物排放限值》（DB44/27-2001）第二时段二级标准 | 2018.3.14 | 铬酸雾（mg/m3） | ND（0.005） | 0.05
[5 empty] | 铬酸雾（kg/h） | 0 | 0.006
[5 empty] | 汞（mg/m3） | ND（0.0025） | 0.01
[5 empty] | 汞（kg/h） | 0 | 0.0013
[5 empty] | 砷（mg/m3） | ND（0.0002） | 1.5
[5 empty] | 砷（kg/h） | 0 | 0.013
[5 empty] | 铅（mg/m3） | ND（0.0002） | 0.7
[5 empty] | 铅（kg/h） | 0 | 0.004
[5 empty] | 镉（mg/m3） | ND（0.000008） | 0.85
[5 empty] | 镉（kg/h） | 0 | 0.042
南沙区 | 番禺镀化研机械制造有限公司 | 含镍废水车间排放口 | 《电镀水污染物排放标准》（DB 44/1597-2015）表1现有项目水污染物排放限值及单位产品基准排水量；总砷广东省《水污染物排放限值》（DB44/26-2001）表1 | 2018.3.14 | 六价铬（mg/L） | ND(0.004) | 0.1
[5 empty] | 总铬（mg/L） | ND(0.01) | 0.5
[5 empty] | 总镍（mg/L） | ND(0.01) | 0.5
|  | 含铬废水车间排放口 |  |  | 六价铬（mg/L） | ND(0.004) | 0.1
[5 empty] | 总铬（mg/L） | ND(0.01) | 0.5
[5 empty] | 总镍（mg/L） | ND(0.01) | 0.5
|  | 废水总排口 |  |  | pH值(无量纲) | 7.26 | 6～9
[5 empty] | 氨氮（mg/L） | 0.026 | 15
[5 empty] | 化学需氧量（mg/L） | 4 | 80
[5 empty] | 六价铬(mg/L） | ND(0.004) | 0.1
[5 empty] | 石油类（mg/L） | ND(0.04) | 2
[5 empty] | 五日生化需氧量（mg/L） | 1.1 | /
[5 empty] | 悬浮物（mg/L） | 8 | 30
[5 empty] | 总镉(mg/L） | ND(0.003) | 0.01
[5 empty] | 总铬(mg/L） | ND(0.01) | 0.5
[5 empty] | 总汞（mg/L） | 2.3×10-5 | 0.005
[5 empty] | 总磷（mg/L） | ND（0.01） | 1
[5 empty] | 总镍(mg/L） | ND(0.01) | 0.5
[5 empty] | 总铅(mg/L） | ND(0.05) | 0.1
[5 empty] | 总氰化物(mg/L） | ND(0.004) | 0.2
[5 empty] | 总砷(mg/L） | ND(0.01) | 0.5
[5 empty] | 总铜（mg/L） | ND(0.01) | 0.5
[5 empty] | 总锌(mg/L） | ND(0.006) | 1
|  | 酸雾废气排放口 | 《电镀污染物排放标准》(GB21900-2008)表5标准及广东省标准《大气污染物排放限值》（DB44/27-2001）第二时段二级标准 | 2018.3.14 | 铬酸雾（mg/m3） | ND（0.005） | 0.05
[5 empty] | 铬酸雾（kg/h） | 0 | 0.006
[5 empty] | 汞（mg/m3） | ND（0.0025） | 0.01
[5 empty] | 汞（kg/h） | 0 | 0.0013
[5 empty] | 砷（mg/m3） | ND（0.0002） | 1.5
[5 empty] | 砷（kg/h） | 0 | 0.013
[5 empty] | 铅（mg/m3） | ND（0.0002） | 0.7
[5 empty] | 铅（kg/h） | 0 | 0.004
[5 empty] | 镉（mg/m3） | ND（0.000008） | 0.85
[5 empty] | 镉（kg/h） | 0 | 0.042
|  | 厂界外下风向1# | 《电镀污染物排放标准》(GB21900-2008)表5标准及广东省标准《大气污染物排放限值》（DB44/27-2001）第二时段二级标准 | 2018.3.14 | 铬酸雾（mg/m3） | ND(5×10-4) | 0.006
[5 empty] | 汞及其化合物（mg/m3） | ND(3×10-6) | 0.0012
[5 empty] | 镉及其化合物（mg/m3） | ND(8×10-6) | 0.04
[5 empty] | 铅及其化合物（mg/m3） | ND(2×10-4) | 0.006
[5 empty] | 砷及其化合物（mg/m3） | ND(2×10-4) | 0.01
|  | 厂界外下风向# |  | 2018.3.14 | 铬酸雾（mg/m3） | ND(5×10-4) | 0.006
[5 empty] | 汞及其化合物（mg/m3） | ND(3×10-6) | 0.0012
[5 empty] | 镉及其化合物（mg/m3） | ND(8×10-6) | 0.04
[5 empty] | 铅及其化合物（mg/m3） | ND(2×10-4) | 0.006
[5 empty] | 砷及其化合物（mg/m3） | ND(2×10-4) | 0.01
南沙区 | 番禺南丰塑料制品有限公司 | 含镍废水车间排放口 | 《电镀水污染物排放标准》（DB 44/1597-2015）表1现有项目水污染物排放限值及单位产品基准排水量及4.2.7条款+《水污染物排放限值》（DB44/26-2001）第二时段三级标准 | 2018.3.13 | 六价铬（mg/L） | ND(0.004) | 0.1
[5 empty] | 总铬（mg/L） | ND(0.01) | 0.5
[5 empty] | 总镍（mg/L） | ND(0.01) | 0.5
|  | 含铬废水车间排放口 |  |  | 六价铬（mg/L） | ND(0.004) | 0.1
[5 empty] | 总铬（mg/L） | ND(0.01) | 0.5
[5 empty] | 总镍（mg/L） | ND(0.01) | 0.5
|  | 废水总排口 |  |  | pH值(无量纲) | 7.53 | 6～9
[5 empty] | 氨氮（mg/L） | 0.372 | 30
[5 empty] | 化学需氧量（mg/L） | ND（4） | 160
[5 empty] | 六价铬(mg/L） | ND(0.004) | 0.1
[5 empty] | 石油类（mg/L） | ND(0.04) | 4
[5 empty] | 总镉(mg/L） | ND(0.003) | 0.01
[5 empty] | 总铬(mg/L） | ND(0.01) | 0.5
[5 empty] | 总汞（mg/L） | ND（9×10-6） | 0.005
[5 empty] | 总磷（mg/L） | 0.08 | 2
[5 empty] | 总镍(mg/L） | 0.01 | 0.5
[5 empty] | 总铅(mg/L） | ND(0.05) | 0.1
[5 empty] | 总氰化物(mg/L） | ND(0.004) | 0.2
[5 empty] | 总砷(mg/L） | ND(0.01) | 0.5
[5 empty] | 总铜（mg/L） | ND(0.01) | 1
[5 empty] | 总锌(mg/L） | 0.023 | 2
|  | 酸雾废气排放口 | 《电镀污染物排放标准》(GB21900-2008)表5标准及广东省标准《大气污染物排放限值》（DB44/27-2001）第二时段二级标准 | 2018.3.13 | 铬酸雾（mg/m3） | ND（0.005） | 0.05
[5 empty] | 铬酸雾（kg/h） | 0 | 0.018
[5 empty] | 砷（mg/m3） | ND（0.0002） | 1.5
[5 empty] | 砷（kg/h） | 0 | 0.036
[5 empty] | 铅（mg/m3） | ND（0.0002） | 0.7
[5 empty] | 铅（kg/h） | 0 | 0.01
[5 empty] | 镉（mg/m3） | ND(8×10-6) | 0.85
[5 empty] | 镉（kg/h） | 0 | 0.12
|  | 厂界外下风向1# | 《电镀污染物排放标准》(GB21900-2008)表5标准及广东省标准《大气污染物排放限值》（DB44/27-2001）第二时段二级标准 | 2018.3.13 | 铬酸雾（mg/m3） | ND(5×10-4) | 0.006
[5 empty] | 汞及其化合物（mg/m3） | ND(3×10-6) | 0.0012
[5 empty] | 镉及其化合物（mg/m3） | ND(8×10-6) | 0.04
[5 empty] | 铅及其化合物（mg/m3） | ND(2×10-4) | 0.006
[5 empty] | 砷及其化合物（mg/m3） | ND(2×10-4) | 0.01
|  | 厂界外下风向2# |  |  | 铬酸雾（mg/m3） | ND(5×10-4) | 0.006
[5 empty] | 汞及其化合物（mg/m3） | ND(3×10-6) | 0.0012
[5 empty] | 镉及其化合物（mg/m3） | ND(8×10-6) | 0.04
[5 empty] | 铅及其化合物（mg/m3） | ND(2×10-4) | 0.006
[5 empty] | 砷及其化合物（mg/m3） | ND(2×10-4) | 0.01
黄埔区 | 四维尔丸井（广州）汽车零部件有限公司 | 生产废水处理后 | 广东省《电镀污染物排放标准》（DB44/1597-2015）表1现有项目业珠三角排放限值（入污水管网）+《水污染物排放限值》（DB44/26-2001）第二时段三级标准 | 2018.3.21 | pH值(无量纲) | 7.42 | 6～9
[5 empty] | 氨氮(mg/L) | 0.673 | 30
[5 empty] | 化学需氧量(mg/L） | 8 | 160
[5 empty] | 六价铬(mg/L） | ND（0.004） | 0.1
[5 empty] | 石油类(mg/L） | ND（0.04） | 4
[5 empty] | 五日生化需要量(mg/L) | 3.3 | 300
[5 empty] | 悬浮物(mg/L) | 8 | 60
[5 empty] | 总镉(mg/L) | ND（0.003） | 0.01
[5 empty] | 总铬(mg/L） | ND（0.01） | 0.5
[5 empty] | 总汞(mg/L） | ND（9×10-6） | 0.005
[5 empty] | 总磷(mg/L） | 0.74 | 2
[5 empty] | 总镍(mg/L） | ND（0.01） | 0.5
[5 empty] | 总铅(mg/L） | ND（0.05） | 0.1
[5 empty] | 总氰化物(mg/L） | ND（0.004） | 20
[5 empty] | 总砷(mg/L） | ND（0.01） | 0.5
[5 empty] | 总铜(mg/L) | ND（0.01） | 1
[5 empty] | 总锌(mg/L） | ND（0.006） | 2
|  | 含铬车间废水处理后 |  |  | 六价铬(mg/L） | ND（0.004） | 0.1
[5 empty] | 总铬(mg/L） | 0.24 | 0.5
[5 empty] | 总镍(mg/L） | 0.09 | 0.5
|  | 含镍车间废水处理后 |  |  | 六价铬(mg/L） | ND（0.004） | 0.1
[5 empty] | 总铬(mg/L） | 0.01 | 0.5
[5 empty] | 总镍(mg/L） | 0.04 | 0.5
|  | 1#电镀车间排气筒 | 《电镀污染物排放标准》（GB21900-2008）表5新建企业大气污染物排放限值+《大气污染物排放限值》（DB44/27-2001）第二时段二级标准 |  | 铬酸雾（mg/m3） | ND（0.005） | 0.05
[5 empty] | 铬酸雾（kg/h） | 0 | 0.023
[5 empty] | 汞（mg/m3） | ND（0.0025） | 0.01
[5 empty] | 汞（kg/h） | 0 | 0.005
[5 empty] | 砷（mg/m3） | ND（0.0002） | 1.5
[5 empty] | 砷（kg/h） | 0 | 0.047
[5 empty] | 镉（mg/m3） | ND（0.000008） | 0.85
[5 empty] | 镉（kg/h） | 0 | 0.16
[5 empty] | 铅（mg/m3） | 0.0004 | 0.7
[5 empty] | 铅（kg/h） | 1×10-5 | 0.014
黄埔区 | 广州丸顺汽车配件有限公司 | 总口处理后 | 广东省《电镀污染物排放标准》（DB44/1597-2015）表1现有项目业珠三角排放限值（入污水管网）+《水污染物排放限值》（DB44/26-2001）第二时段三级标准 | 2018.3.15 | pH值(无量纲) | 7.03 | 6～9
[5 empty] | 氨氮(mg/L) | 0.032 | 30
[5 empty] | 化学需氧量(mg/L） | 6 | 160
[5 empty] | 六价铬(mg/L） | ND（0.004） | 0.1
[5 empty] | 石油类(mg/L） | ND（0.04） | 4
[5 empty] | 五日生化需要量(mg/L) | 1.1 | 300
[5 empty] | 悬浮物(mg/L) | 8 | 60
[5 empty] | 总镉(mg/L) | ND（0.003） | 0.01
[5 empty] | 总铬(mg/L） | ND（0.01） | 0.5
[5 empty] | 总汞(mg/L） | ND（9×10-6） | 0.005
[5 empty] | 总磷(mg/L） | 0.02 | 2
[5 empty] | 总镍(mg/L） | ND（0.01） | 0.5
[5 empty] | 总铅(mg/L） | ND（0.05） | 0.1
[5 empty] | 总氰化物(mg/L） | ND（0.004） | 20
[5 empty] | 总砷(mg/L） | ND（0.01） | 0.5
[5 empty] | 总铜(mg/L) | ND（0.01） | 1
[5 empty] | 总锌(mg/L） | 0.027 | 2
|  | 含镍车间废水处理后 |  |  | 六价铬(mg/L） | ND（0.004） | 0.1
[5 empty] | 总铬(mg/L） | ND（0.01） | 0.5
[5 empty] | 总镍(mg/L） | 0.01 | 0.5
|  | 含铬车间废水处理后 |  |  | 六价铬(mg/L） | ND（0.004） | 0.1
[5 empty] | 总铬(mg/L） | ND（0.01） | 0.5
[5 empty] | 总镍(mg/L） | 0.27 | 0.5
|  | 1.5t/h锅炉废气处理后烟囱排放口 | 《锅炉大气污染物排放标准》（DB44/765-2010）燃气锅炉标准 | 2018.3.15 | 林格曼黑度（级） | 0 | 1
黄埔区 | 三菱电机（广州）压缩机有限公司 | 污水站处理后 | 《水污染物排放限值》(DB44/26-2001)第二时段三级标准 | 2018.3.19 | pH值(无量纲) | 7.26 | 6～9
[5 empty] | 氨氮(mg/L) | 3.8 | /
[5 empty] | 化学需氧量(mg/L） | 24 | 500
[5 empty] | 六价铬(mg/L） | ND（0.004） | 0.5
[5 empty] | 五日生化需氧量(mg/L） | 3 | 300
[5 empty] | 石油类(mg/L） | 0.12 | 20
[5 empty] | 悬浮物(mg/L） | 13 | 400
[5 empty] | 总镉(mg/L) | ND(0.003) | 0.1
[5 empty] | 总铬(mg/L） | ND（0.01） | 1.5
[5 empty] | 总汞(mg/L） | ND（9×10-6） | 0.05
[5 empty] | 总磷(mg/L） | 3.93 | /
[5 empty] | 总镍(mg/L） | 0.03 | 1
[5 empty] | 总铅(mg/L） | ND（0.05） | 1
[5 empty] | 总氰化物(mg/L） | ND（0.004） | 1
[5 empty] | 总砷(mg/L） | ND（0.01） | 0.5
[5 empty] | 总铜(mg/L) | ND（0.01） | 2
[5 empty] | 总锌(mg/L） | 0.018 | 5
|  | 焊接车间废气排放口 | 广东省标准《大气污染物排放限值》（DB44/27-2001）第二时段二级标准 |  | 颗粒物（烟尘）(mg/m3)（实测浓度） | ＜20 | /
|  | 浸漆车间废气排放口 |  |  | 苯(mg/m3) | 0.014 | 12
[5 empty] | 苯(kg/h) | 1.8×10-4 | 1.2
[5 empty] | 甲苯(mg/m3) | 0.042 | 40
[5 empty] | 甲苯(kg/h) | 5.3×10-4 | 7.51
[5 empty] | 二甲苯(mg/m3) | 0.034 | 70
[5 empty] | 二甲苯(kg/h) | 4.3×10-4 | 2.4
增城区 | 广州市新豪精密五金制品有限公司 | 氧化塘（废水回用，不外排） | 《城市污水再生利用 工业用水水质》（GB/T19923-2005），其中CODcr≤60mg/L、BOD5≤10mg/L、氨氮≤10mg/L、石油类≤1mg/L、LAS≤1mg/L、色度≤30倍 | 2018.3.19 | pH值(无量纲) | 7.37 | 6.5～8.5
[5 empty] | 化学需氧量(mg/L） | 27 | 60
[5 empty] | 五日生化需氧量(mg/L） | 7.8 | 10
[5 empty] | 氨氮(mg/L) | 2.46 | 10
[5 empty] | 色度（倍） | 4 | 30
[5 empty] | 悬浮物(mg/L） | 9 | /
[5 empty] | 六价铬(mg/L） | ND(0.004) | /
[5 empty] | 总铬(mg/L） | ND(0.01) | /
[5 empty] | 总铜(mg/L） | ND(0.01) | /
[5 empty] | 总锌(mg/L） | 0.035 | /
[5 empty] | 总铅(mg/L） | ND(0.05) | /
[5 empty] | 总镉(mg/L） | ND(0.003) | /
[5 empty] | 总镍(mg/L） | ND(0.01) | /
[5 empty] | 总砷(mg/L） | ND(0.01) | /
[5 empty] | 石油类(mg/L） | 0.11 | 1
[5 empty] | 阴离子表面活性剂(mg/L) | 0.1 | 1
[5 empty] | 总磷(mg/L） | 0.63 | /
[5 empty] | 总氰化物(mg/L） | ND(0.004) | /
[5 empty] | 总汞(mg/L） | 8.1×10-5
[5 empty] | 总锰(mg/L） | ND(0.02) | /
|  | 热处理车间渗碳炉废气排放口 |  |  | 颗粒物（烟尘）(mg/m3)（实测浓度） | ＜20 | /
备注： | 结果中“ND”表示未检出，括号中数值为该项目检出限。