## 危险废物
附件4
广州市2018年国控企业污染源（危废重点）监督性监测结果
行政区 | 企业名称 | 监测点名称 | 执行标准名称 | 监测日期 | 监测项目名称（单位） | 污染物浓度 | 标准限值 | 是否达标 | 超标倍数
黄埔区 | 鞍钢联众（广州）不锈钢有限公司 | CAPL退火炉冷却段d | 《轧钢工业大气污染物排放标准》（GB28665-2012）表2+广东省《大气污染物排放限值》（DB4427-2001）第二时段二级标准 | 2018-10-23 | 颗粒物（粉尘）（mg/m3） | ＜20 | 20 | 是
|  | CAPL退火炉冷却段e |  |  | 颗粒物（粉尘）（mg/m3） | ＜20 | 20 | 是
|  | WRAP退火冷却段a |  | 2018-10-24 | 颗粒物（粉尘）（mg/m3） | ＜20 | 20 | 是
|  | WRAP退火冷却段c |  |  | 颗粒物（粉尘）（mg/m3） | ＜20 | 20 | 是
|  | HAPL-ARP |  | 2018-10-25 | 氮氧化物（mg/m3） | 33 | 120 | 是
[5 empty] | 氟化物（mg/m3） | 0.18 | 9 | 是
|  | HAPL珠击段b |  | 2018-10-26 | 颗粒物（粉尘）（mg/m3） | ＜20 | 20 | 是
|  | HAPL珠击段a |  |  | 颗粒物（粉尘）（mg/m3） | ＜20 | 20 | 是
|  | HAPL硫酸酸洗区 |  | 2018-10-25 | 硫酸雾（mg/m3） | 1.02 | 10 | 是
黄埔区 | 广州市添利电子科技有限公司 | 总口处理后 | 《电镀水污染物排放标准》（DB44/1597-2015)+《水污染物排放限值》（DB44/26-2001）第二时段一级标准 | 2018-10-19 | pH值(无量纲) | 7.2 | 6～9 | 是
[5 empty] | 氨氮(mg/L) | 0.738 | 15 | 是
[5 empty] | 氟化物(mg/L） | 0.78 | 10 | 是
[5 empty] | 化学需氧量(mg/L） | 4 | 80 | 是
[5 empty] | 六价铬(mg/L） | ND(0.004) | 0.1 | 是
[5 empty] | 石油类(mg/L） | 0.05 | 2 | 是
[5 empty] | 五日生化需氧量(mg/L） | 1.5 | 20 | 是
[5 empty] | 悬浮物(mg/L） | 9 | 30 | 是
[5 empty] | 总氮(mg/L） | 8.13 | 20 | 是
[5 empty] | 总镉(mg/L） | ND(0.003) | 0.01 | 是
[5 empty] | 总铬(mg/L） | ND(0.01) | 0.5 | 是
[5 empty] | 总汞（mg/L） | 4.20×10-4 | 0.005 | 是
[5 empty] | 总磷(mg/L） | 0.2 | 1 | 是
[5 empty] | 总镍(mg/L） | 0.04 | 0.5 | 是
[5 empty] | 总铅(mg/L） | ND(0.05) | 0.1 | 是
[5 empty] | 总氰化物(mg/L） | 0.016 | 0.2 | 是
[5 empty] | 总砷(mg/L） | ND(0.01) | 0.5 | 是
[5 empty] | 总铜（mg/L） | 0.09 | 0.5 | 是
[5 empty] | 总锌(mg/L） | ND（0.006） | 1 | 是
|  | 含镍废水车间3楼排放口 |  |  | pH值（无量纲） | 6.89 | / | /
[5 empty] | 总镍(mg/L） | ND(0.01) | 0.5 | 是
|  | 含镍废水车间4楼排放口 |  |  | pH值（无量纲） | 6.91 | / | /
[5 empty] | 总镍(mg/L） | ND(0.01) | 0.5 | 是
黄埔区 | 乐金显示（中国）有限公司 | 总口处理后 | 《地表水环境质量标准》（GB3838-2002)第Ⅳ类水标准 | 2018-10-18 | pH值（无量纲） | 7.06 | 6～9 | 是
[5 empty] | 氨氮（mg/L） | 0.123 | 1.5 | 是
[5 empty] | 化学需氧量（mg/L） | 17 | 30 | 是
[5 empty] | 六价铬（mg/L） | ND(0.004) | 0.05 | 是
[5 empty] | 石油类（mg/L） | 0.06 | 0.5 | 是
[5 empty] | 五日生化需氧量（mg/L） | 2.3 | 6 | 是
[5 empty] | 悬浮物（mg/L） | 9 | / | /
[5 empty] | 总氮（mg/L） | 14.6 | / | /
[5 empty] | 总镉（mg/L） | ND（0.003） | 0.005 | 是
[5 empty] | 总铬（mg/L） | ND(0.01) | / | /
[5 empty] | 总汞（mg/L） | 1.8×10-5 | 0.001 | 是
[5 empty] | 总磷（mg/L） | 0.02 | 0.3 | 是
[5 empty] | 总镍（mg/L） | ND（0.01） | / | /
[5 empty] | 总铅（mg/L） | ND(0.05) | 0.05 | 是
[5 empty] | 总氰化物（mg/L） | 0.021 | 0.2 | 是
[5 empty] | 总砷（mg/L） | ND(0.01) | 0.1 | 是
[5 empty] | 总铜（mg/L） | 0.09 | 1 | 是
[5 empty] | 总锌（mg/L） | 0.009 | 2 | 是
南沙区 | 广州中滔绿由环保科技有限公司 | 废水总排口 | 《水污染物排放限值》（DB44/26-2001）第二时段一级标准 | 2018-09-25 | pH值（无量纲） | 7.22 | 6～9 | 是
[5 empty] | 六价铬（mg/L） | ND(0.004) | 0.5 | 是
[5 empty] | 总镉（mg/L） | ND(0.003) | 0.1 | 是
[5 empty] | 总铬（mg/L） | ND(0.01) | 1.5 | 是
[5 empty] | 总汞（mg/L） | ND(9×10-6) | 0.05 | 是
[5 empty] | 总镍（mg/L） | 0.02 | 1 | 是
[5 empty] | 总铅（mg/L） | ND(0.05) | 1 | 是
[5 empty] | 总氰化物（mg/L） | ND(0.004) | 0.3 | 是
[5 empty] | 总砷（mg/L） | ND(0.01) | 0.5 | 是
[5 empty] | 总铜（mg/L） | ND(0.01) | 0.5 | 是
[5 empty] | 总锌（mg/L） | 0.01 | 2 | 是
|  | 厂界外下风向1# | 《大气污染物排放限值》(DB44/27-2001)第二时段无组织排放监控浓度限值 | 2018-09-25 | 铬酸雾（mg/m3） | ND(5×10-4) | 0.006 | 是
[5 empty] | 汞及其化合物（mg/m3） | ND(3×10-6) | 0.0012 | 是
[5 empty] | 镉及其化合物（mg/m3） | ND(8×10-6) | 0.04 | 是
[5 empty] | 铅及其化合物（mg/m3） | ND(2×10-4) | 0.006 | 是
[5 empty] | 砷及其化合物（mg/m3） | ND(2×10-4) | 0.01 | 是
|  | 厂界外下风向2# |  |  | 铬酸雾（mg/m3） | ND(5×10-4) | 0.006 | 是
[5 empty] | 汞及其化合物（mg/m3） | ND(3×10-6) | 0.0012 | 是
[5 empty] | 镉及其化合物（mg/m3） | ND(8×10-6) | 0.04 | 是
[5 empty] | 铅及其化合物（mg/m3） | ND(2×10-4) | 0.006 | 是
[5 empty] | 砷及其化合物（mg/m3） | ND(2×10-4) | 0.01 | 是
南沙区 | 广州造纸股份有限公司 | 总排口 | 化学需氧量、氨氮两项执行《制浆造纸工业水污染物排放标准》（GB3544-2008)的表3水污染物特别排放限值（制浆和造纸联合生产企业），其它指标执行表2标准 | 2018-10-17 | pH值(无量纲) | 7.38 | 6～9 | 是
[5 empty] | 氨氮(mg/L) | 0.925 | 5 | 是
[5 empty] | 化学需氧量(mg/L） | 44 | 60 | 是
[5 empty] | 挥发酚(mg/L） | ND(0.01) | / | /
[5 empty] | 硫化物（mg/L） | ND(0.005) | / | /
[5 empty] | 色度（倍） | 16 | 50 | 是
[5 empty] | 石油类（mg/L） | 0.08 | / | /
[5 empty] | 五日生化需氧量（mg/L） | 9.6 | 20 | 是
[5 empty] | 悬浮物（mg/L） | 8 | 30 | 是
[5 empty] | 总氮（mg/L） | 2.47 | 12 | 是
[5 empty] | 总磷（mg/L） | 0.06 | 0.8 | 是
|  | 三公里排污口处理后 | 化学需氧量、氨氮两项执行《制浆造纸工业水污染物排放标准》（GB3544-2008)的表3水污染物特别排放限值（制浆和造纸联合生产企业），其它指标执行表2标准 | 2018-10-17 | pH值(无量纲) | 7.41 | 6～9 | 是
[5 empty] | 氨氮(mg/L) | 0.89 | 5 | 是
[5 empty] | 化学需氧量(mg/L） | 39 | 60 | 是
[5 empty] | 挥发酚(mg/L） | ND(0.01) | / | /
[5 empty] | 硫化物（mg/L） | ND(0.005) | / | /
[5 empty] | 色度（倍） | 16 | 50 | 是
[5 empty] | 石油类（mg/L） | 0.08 | / | /
[5 empty] | 五日生化需氧量（mg/L） | 9.2 | 20 | 是
[5 empty] | 悬浮物（mg/L） | 8 | 30 | 是
[5 empty] | 总氮（mg/L） | 2.04 | 12 | 是
[5 empty] | 总磷（mg/L） | 0.16 | 0.8 | 是
南沙区 | 名幸电子(广州南沙)有限公司 | 一期高镍车间废水处理后 | 《电镀水污染物排放标准》（DB 44/1597-2015）表1现有项目水污染物排放限值及单位产品基准排水量及4.2.7条款+《水污染物排放限值》（DB44/26-2001）第二时段三级标准 | 2018-09-20 | 总镍(mg/L） | ND(0.01) | 0.5 | 是
|  | 总排口 |  |  | pH值(无量纲) | 7.21 | 6～9 | 是
[5 empty] | 六价铬(mg/L） | ND(0.004) | 0.1 | 是
[5 empty] | 总镉(mg/L） | ND(0.003) | 0.01 | 是
[5 empty] | 总铬(mg/L） | ND(0.01) | 0.5 | 是
[5 empty] | 总汞（mg/L） | ND（9×10-6） | 0.005 | 是
[5 empty] | 总镍(mg/L） | ND(0.01) | 0.5 | 是
[5 empty] | 总铅(mg/L） | ND(0.05) | 0.1 | 是
[5 empty] | 总氰化物(mg/L） | 0.011 | 0.4 | 是
[5 empty] | 总砷(mg/L） | ND(0.01) | 0.5 | 是
[5 empty] | 总铜（mg/L） | ND(0.01) | 1 | 是
[5 empty] | 总锌(mg/L） | ND(0.006) | 2 | 是
|  | 厂界外下风向1# | 《电镀污染物排放标准》（GB 21900-2008）表5标准+《大气污染物排放限值》（DB44/27-2001）第一时段二级标准 | 2018-09-20 | 铬酸雾（mg/m3） | ND(0.0005) | 0.0075 | 是
[5 empty] | 汞（mg/m3） | ND(3×10-6) | 0.0015 | 是
[5 empty] | 砷（mg/m3） | ND(2×10-4) | 0.015 | 是
[5 empty] | 镉（mg/m3） | ND(8×10-6) | 0.05 | 是
[5 empty] | 铅（mg/m3） | ND(2×10-4) | 0.0075 | 是
|  | 厂界外下风向2# |  |  | 铬酸雾（mg/m3） | ND(0.0005) | 0.0075 | 是
[5 empty] | 汞（mg/m3） | ND(3×10-6) | 0.0015 | 是
[5 empty] | 砷（mg/m3） | ND(2×10-4) | 0.015 | 是
[5 empty] | 镉（mg/m3） | ND(8×10-6) | 0.05 | 是
[5 empty] | 铅（mg/m3） | ND(2×10-4) | 0.0075 | 是
南沙区 | 番禺镀化研机械制造有限公司 | 含镍废水车间排放口 | 《电镀水污染物排放标准》（DB 44/1597-2015）表1现有项目水污染物排放限值及单位产品基准排水量；总砷广东省《水污染物排放限值》（DB44/26-2001）表1 | 2018-09-26 | 六价铬（mg/L） | ND(0.004) | 0.1 | 是
[5 empty] | 总铬（mg/L） | ND(0.01) | 0.5 | 是
[5 empty] | 总镍（mg/L） | ND(0.01) | 0.5 | 是
|  | 含铬废水车间排放口 |  |  | 六价铬（mg/L） | ND(0.004) | 0.1 | 是
[5 empty] | 总铬（mg/L） | ND(0.01) | 0.5 | 是
[5 empty] | 总镍（mg/L） | ND(0.01) | 0.5 | 是
|  | 废水总排口 |  |  | pH值(无量纲) | 7.19 | 6～9 | 是
[5 empty] | 六价铬(mg/L） | ND(0.004) | 0.1 | 是
[5 empty] | 总镉(mg/L） | ND(0.003) | 0.01 | 是
[5 empty] | 总铬(mg/L） | ND(0.01) | 0.5 | 是
[5 empty] | 总汞（mg/L） | ND（9×10-6） | 0.005 | 是
[5 empty] | 总镍(mg/L） | ND(0.01) | 0.5 | 是
[5 empty] | 总铅(mg/L） | ND(0.05) | 0.1 | 是
[5 empty] | 总氰化物(mg/L） | ND(0.004) | 0.2 | 是
[5 empty] | 总砷(mg/L） | ND(0.01) | 0.5 | 是
[5 empty] | 总铜（mg/L） | ND(0.01) | 0.5 | 是
[5 empty] | 总锌(mg/L） | ND(0.006) | 1 | 是
|  | 酸雾废气排放口（气-10） | 《电镀污染物排放标准》(GB21900-2008)表5标准及广东省标准《大气污染物排放限值》（DB44/27-2001）第二时段二级标准 | 2018-09-26 | 铬酸雾（mg/m3） | ND（0.005） | 0.05 | 是
[5 empty] | 铬酸雾（kg/h） | 0 | 0.006 | 是
[5 empty] | 汞（mg/m3） | ND（0.0025） | 0.01 | 是
[5 empty] | 汞（kg/h） | 0 | 0.0013 | 是
[5 empty] | 砷（mg/m3） | ND（0.0002） | 1.5 | 是
[5 empty] | 砷（kg/h） | 0 | 0.013 | 是
[5 empty] | 铅（mg/m3） | ND（0.0002） | 0.7 | 是
[5 empty] | 铅（kg/h） | 0 | 0.004 | 是
[5 empty] | 镉（mg/m3） | ND（0.000008） | 0.85 | 是
[5 empty] | 镉（kg/h） | 0 | 0.042 | 是
|  | 厂界外下风向1# | 《电镀污染物排放标准》(GB21900-2008)表5标准及广东省标准《大气污染物排放限值》（DB44/27-2001）第二时段二级标准 | 2018-09-26 | 铬酸雾（mg/m3） | ND(5×10-4) | 0.006 | 是
[5 empty] | 汞及其化合物（mg/m3） | ND(3×10-6) | 0.0012 | 是
[5 empty] | 镉及其化合物（mg/m3） | ND(8×10-6) | 0.04 | 是
[5 empty] | 铅及其化合物（mg/m3） | ND(2×10-4) | 0.006 | 是
[5 empty] | 砷及其化合物（mg/m3） | ND(2×10-4) | 0.01 | 是
|  | 厂界外下风向2# |  | 2018-09-26 | 铬酸雾（mg/m3） | ND(5×10-4) | 0.006 | 是
[5 empty] | 汞及其化合物（mg/m3） | ND(3×10-6) | 0.0012 | 是
[5 empty] | 镉及其化合物（mg/m3） | ND(8×10-6) | 0.04 | 是
[5 empty] | 铅及其化合物（mg/m3） | ND(2×10-4) | 0.006 | 是
[5 empty] | 砷及其化合物（mg/m3） | ND(2×10-4) | 0.01 | 是
南沙区 | 番禺南丰塑料制品有限公司 | 含镍废水车间排放口 | 《电镀水污染物排放标准》（DB 44/1597-2015）表1现有项目水污染物排放限值及单位产品基准排水量及4.2.7条款+《水污染物排放限值》（DB44/26-2001）第二时段三级标准 | 2018-09-20 | 六价铬（mg/L） | ND(0.004) | 0.1 | 是
[5 empty] | 总铬（mg/L） | ND(0.01) | 0.5 | 是
[5 empty] | 总镍（mg/L） | ND(0.01) | 0.5 | 是
|  | 含铬废水车间排放口 |  |  | 六价铬（mg/L） | ND(0.004) | 0.1 | 是
[5 empty] | 总铬（mg/L） | ND(0.01) | 0.5 | 是
[5 empty] | 总镍（mg/L） | ND(0.01) | 0.5 | 是
|  | 废水总排口 |  |  | pH值(无量纲) | 7.35 | 6～9 | 是
[5 empty] | 六价铬(mg/L） | ND(0.004) | 0.1 | 是
[5 empty] | 总镉(mg/L） | ND(0.003) | 0.01 | 是
[5 empty] | 总铬(mg/L） | ND（0.01） | 0.5 | 是
[5 empty] | 总汞（mg/L） | ND（9×10-6） | 0.005 | 是
[5 empty] | 总镍(mg/L） | ND(0.01) | 0.5 | 是
[5 empty] | 总铅(mg/L） | ND(0.05) | 0.1 | 是
[5 empty] | 总氰化物(mg/L） | ND(0.004) | 0.2 | 是
[5 empty] | 总砷(mg/L） | ND(0.01) | 0.5 | 是
[5 empty] | 总铜（mg/L） | ND(0.01) | 1 | 是
[5 empty] | 总锌(mg/L） | ND(0.0006) | 2 | 是
|  | 酸雾废气排放口 | 《电镀污染物排放标准》(GB21900-2008)表5标准及广东省标准《大气污染物排放限值》（DB44/27-2001）第二时段二级标准 | 2018-09-20 | 铬酸雾（mg/m3） | ND（0.005） | 0.05 | 是
[5 empty] | 铬酸雾（kg/h） | 0 | 0.018 | 是
[5 empty] | 砷（mg/m3） | ND（0.0002） | 1.5 | 是
[5 empty] | 砷（kg/h） | 0 | 0.036 | 是
[5 empty] | 铅（mg/m3） | ND（0.0002） | 0.7 | 是
[5 empty] | 铅（kg/h） | 0 | 0.01 | 是
[5 empty] | 汞（mg/m3） | ND（0.0025） | 0.01 | 是
[5 empty] | 汞（kg/h） | 0 | 0.0036 | 是
[5 empty] | 镉（mg/m3） | ND(8×10-6) | 0.85 | 是
[5 empty] | 镉（kg/h） | 0 | 0.12 | 是
|  | 厂界外下风向1# | 《电镀污染物排放标准》(GB21900-2008)表5标准及广东省标准《大气污染物排放限值》（DB44/27-2001）第二时段二级标准 | 2018-09-20 | 铬酸雾（mg/m3） | ND(5×10-4) | 0.006 | 是
[5 empty] | 汞及其化合物（mg/m3） | ND(3×10-6) | 0.0012 | 是
[5 empty] | 镉及其化合物（mg/m3） | ND(8×10-6) | 0.04 | 是
[5 empty] | 铅及其化合物（mg/m3） | ND(2×10-4) | 0.006 | 是
[5 empty] | 砷及其化合物（mg/m3） | ND(2×10-4) | 0.01 | 是
|  | 厂界外下风向2# |  |  | 铬酸雾（mg/m3） | ND(5×10-4) | 0.006 | 是
[5 empty] | 汞及其化合物（mg/m3） | ND(3×10-6) | 0.0012 | 是
[5 empty] | 镉及其化合物（mg/m3） | ND(8×10-6) | 0.04 | 是
[5 empty] | 铅及其化合物（mg/m3） | ND(2×10-4) | 0.006 | 是
[5 empty] | 砷及其化合物（mg/m3） | ND(2×10-4) | 0.01 | 是
备注： | 结果中“ND”表示未检出，括号中数值为该项目检出限。