## 危险废物
附件4
广州市2018年国控企业污染源（危废重点）监督性监测结果（第一季度2月）
行政区 | 企业名称 | 监测点名称 | 执行标准名称 | 监测日期 | 监测项目名称（单位） | 污染物浓度 | 标准限值 | 是否达标
白云区 | 广州永兴环保能源有限公司 | 1#焚烧炉 | 《生活垃圾焚烧污染控制标准》（GB18485-2014）表4焚烧炉大气污染物排放限值 | 2018.1.10 | 颗粒物（烟尘）(mg/m3) | 11 | 30 | 是
[5 empty] | 二氧化硫(mg/m3) | 11 | 100 | 是
[5 empty] | 氮氧化物(mg/m3) | 81 | 300 | 是
[5 empty] | 一氧化碳(mg/m3) | ND(20) | 100 | 是
[5 empty] | 汞及其化合物（mg/m3） | ND(2.5×10-3) | 0.05 | 是
[5 empty] | 氯化氢（mg/m3） | 0.44 | 60 | 是
[5 empty] | 镉、铊及其化合物（mg/m3） | 2.10×10-5 | 0.1 | 是
[5 empty] | 铬、锰、钴、镍、铜、砷、锑、铅及其化合物（mg/m3） | 2.1259×10-2 | 1 | 是
|  | 2#焚烧炉 |  | 2018.1.11 | 颗粒物（烟尘）(mg/m3) | 12 | 30 | 是
[5 empty] | 二氧化硫(mg/m3) | 9 | 100 | 是
[5 empty] | 氮氧化物(mg/m3) | 72 | 300 | 是
[5 empty] | 一氧化碳(mg/m3) | ND(20) | 100 | 是
[5 empty] | 汞及其化合物（mg/m3） | ND(2.5×10-3) | 0.05 | 是
[5 empty] | 氯化氢（mg/m3） | 0.38 | 60 | 是
[5 empty] | 镉、铊及其化合物（mg/m3） | 2.2×10-5 | 0.1 | 是
[5 empty] | 铬、锰、钴、镍、铜、砷、锑、铅及其化合物（mg/m3） | 9.96×10-3 | 1 | 是
|  | 3#焚烧炉 |  | 2018.1.11 | 颗粒物（烟尘）(mg/m3) | 11 | 30 | 是
[5 empty] | 二氧化硫(mg/m3) | 8 | 100 | 是
[5 empty] | 氮氧化物(mg/m3) | 72 | 300 | 是
[5 empty] | 一氧化碳(mg/m3) | ND(20) | 100 | 是
[5 empty] | 汞及其化合物（mg/m3） | ND(2.5×10-3) | 0.05 | 是
[5 empty] | 氯化氢（mg/m3） | 0.45 | 60 | 是
[5 empty] | 镉、铊及其化合物（mg/m3） | 2.6×10-5 | 0.1 | 是
[5 empty] | 铬、锰、钴、镍、铜、砷、锑、铅及其化合物（mg/m3） | 1.3779×10-2 | 1 | 是
|  | 1#、2#、3#焚烧锅炉 |  | 2018.1.10 | 林格曼黑度（级） | 0.5 | / | /
|  | 下风向边界点 | 《恶臭污染物排放标准》（GB14554-93）二级新扩改建 | 2018.1.10 | 氨（mg/m3） | 0.039 | 1.5 | 是
[5 empty] | 甲硫醚（mg/m3） | ND（0.0004） | 0.07 | 是
[5 empty] | 硫化氢（mg/m3） | ND（0.0003） | 0.06 | 是
[5 empty] | 甲硫醇(mg/m3) | ND（0.0006） | 0.007 | 是
[5 empty] | 二甲二硫(mg/m3) | ND（0.0004） | 0.06 | 是
[5 empty] | 苯乙烯(mg/m3) | ND（0.001） | 5 | 是
|  | 厂界点 |  | 2018.1.31 | 臭气浓度（无量纲） | 12 | 20 | 是
|  | 总排口（回用） | / | 2018.1.10 | pH值(无量纲) | 7.31 | / | /
[5 empty] | 氨氮(mg/L) | 0.892 | / | /
[5 empty] | 粪大肠菌群(个/L) | ＜10 | / | /
[5 empty] | 化学需氧量(mg/L) | 28 | / | /
[5 empty] | 六价铬(mg/L) | ND（0.004） | / | /
[5 empty] | 色度(倍) | 4 | / | /
[5 empty] | 五日生化需氧量(mg/L) | 3.4 | / | /
[5 empty] | 悬浮物(mg/L) | 13 | / | /
[5 empty] | 总氮(mg/L) | 53.4 | / | /
[5 empty] | 总镉(mg/L) | 0.008 | / | /
[5 empty] | 总铬(mg/L) | 0.1 | / | /
[5 empty] | 总汞(mg/L) | 2.48×10-4 | / | /
[5 empty] | 总磷(mg/L) | 1.85 | / | /
[5 empty] | 总铅(mg/L) | ND（0.05） | / | /
[5 empty] | 总砷(mg/L) | ND（0.01） | / | /
白云区 | 广州市环境保护技术设备公司（广州市废弃物安全处置中心） | 无机废液处理系统出口 | 《水污染物排放限值》（DB44/26-2001）表1第一类污染物最高允许排放浓度 | 2018.1.23 | pH值(无量纲) | 7.46 | / | /
[5 empty] | 苯并（a）芘(mg/L） | ND(4×10-7) | 3e-05 | 是
[5 empty] | 六价铬(mg/L） | ND(0.004) | 0.5 | 是
[5 empty] | 烷基汞（mg/L） | ND(7×10-7) | 不得检出 | 是
[5 empty] | 总镉(mg/L） | ND(0.003) | 0.1 | 是
[5 empty] | 总铬(mg/L） | ND(0.01) | 1.5 | 是
[5 empty] | 总汞(mg/L） | 3.01×10-4 | 0.05 | 是
[5 empty] | 总镍(mg/L） | 0.08 | 1 | 是
[5 empty] | 总铅(mg/L） | ND(0.05) | 1 | 是
[5 empty] | 总砷(mg/L） | ND(0.01) | 0.5 | 是
[5 empty] | 总银(mg/L） | ND(0.03) | 0.5 | 是
|  | 总排放口 | 《水污染物排放限值》（DB44/26-2001）第二时段一级标准 |  | pH值(无量纲) | 7.22 | 6～9 | 是
[5 empty] | 氨氮(mg/L） | 0.08 | 10 | 是
[5 empty] | 苯并（a）芘(mg/L） | ND(4×10-7) | 3e-05 | 是
[5 empty] | 化学需氧量(mg/L） | 39 | 90 | 是
[5 empty] | 六价铬(mg/L） | ND(0.004) | 0.5 | 是
[5 empty] | 烷基汞（mg/L） | ND(7×10-7) | 不得检出 | 是
[5 empty] | 五日生化需要量(mg/L) | 9.2 | 20 | 是
[5 empty] | 悬浮物(mg/L) | 8 | 60 | 是
[5 empty] | 总镉(mg/L） | ND(0.003) | 0.1 | 是
[5 empty] | 总铬(mg/L） | ND(0.01) | 1.5 | 是
[5 empty] | 总汞(mg/L） | 7.1×10-5 | 0.05 | 是
[5 empty] | 总磷(mg/L） | 0.03 | 0.5 | 是
[5 empty] | 总镍(mg/L） | 0.04 | 1 | 是
[5 empty] | 总铅(mg/L） | ND(0.05) | 1 | 是
[5 empty] | 总砷(mg/L） | ND(0.01) | 0.5 | 是
[5 empty] | 总银(mg/L） | ND(0.03) | 0.5 | 是
|  | 搅拌机配套的脉冲式袋式除尘器出口 | 《大气污染物排放限值》（DB44/27-2001)第二时段二级标准 | 2018.1.23 | 颗粒物（粉尘）（mg/m3） | 14 | 120 | 是
[5 empty] | 颗粒物（粉尘）（kg/h） | 0.069 | 1.9 | 是
|  | 下风向边界点 | 《大气污染物排放限值》（DB44/27-2001)第二时段无组织排放监控浓度限值 |  | 总悬浮颗粒物（mg/m3） | 0.102 | 1 | 是
[5 empty] | 非甲烷总烃（mg/m3） | ND（0.04） | 4 | 是
|  |  | 《恶臭污染物排放标准》（GB14554-93）二级新扩改建 |  | 氨（mg/m3） | 0.041 | 1.5 | 是
[5 empty] | 硫化氢（mg/m3） | ND（0.0003） | 0.06 | 是
|  | 厂界点 |  | 2018.1.23 | 臭气浓度（无量纲） | 12 | 20 | 是
白云区 | 广州环保投资集团有限公司（广州市李坑生活垃圾焚烧发电厂） | 总口处理后 | 广东省《水污染物排放限值》 DB44/26-2001 第二时段 一级标准 | 2018.1.15 | pH值(无量纲) | 7.15 | 6～9 | 是
[5 empty] | 氨氮(mg/L) | ND(0.025) | 10 | 是
[5 empty] | 粪大肠菌群(个/L) | ＜10 | / | /
[5 empty] | 化学需氧量(mg/L) | 4 | 90 | 是
[5 empty] | 六价铬(mg/L) | ND(0.004) | 0.5 | 是
[5 empty] | 色度(倍) | 4 | 40 | 是
[5 empty] | 五日生化需氧量(mg/L) | 1 | 20 | 是
[5 empty] | 悬浮物(mg/L) | 8 | 60 | 是
[5 empty] | 总氮(mg/L) | 0.06 | / | /
[5 empty] | 总镉(mg/L) | ND(0.003) | 0.1 | 是
[5 empty] | 总铬(mg/L) | ND(0.01) | 1.5 | 是
[5 empty] | 总汞(mg/L) | ND(9×10-6) | 0.05 | 是
[5 empty] | 总磷(mg/L) | ND(0.01) | 0.5 | 是
[5 empty] | 总铅(mg/L) | ND(0.05) | 1 | 是
[5 empty] | 总砷(mg/L) | ND(0.01) | 0.5 | 是
|  | 1#焚烧炉 | 《生活垃圾焚烧污染控制标准》（GB18485-2014）表4生活垃圾焚烧炉排放烟气中污染物限值 | 监测期间停炉 | 颗粒物（烟尘）(mg/m3) | / | 30 | /
[5 empty] | 一氧化碳(mg/m3) | / | 100 | /
[5 empty] | 氮氧化物(mg/m3) | / | 300 | /
[5 empty] | 二氧化硫(mg/m3) | / | 100 | /
[5 empty] | 林格曼黑度（级） | / | / | /
[5 empty] | 氯化氢（mg/m3） | / | 60 | /
[5 empty] | 汞及其化合物（mg/m3） | / | 0.05 | /
[5 empty] | 镉、铊（mg/m3） | / | 0.1 | /
[5 empty] | 铬、锰、钴、镍、铜、砷、锑、铅（mg/m3） | / | 1 | /
|  | 2#焚烧炉 | 《生活垃圾焚烧污染控制标准》（GB18485-2014）表4生活垃圾焚烧炉排放烟气中污染物限值 | 2018.1.15 | 颗粒物（烟尘）(mg/m3) | 9 | 30 | 是
[5 empty] | 二氧化硫(mg/m3) | 12 | 100 | 是
[5 empty] | 氮氧化物(mg/m3) | 75 | 300 | 是
[5 empty] | 林格曼黑度（级） | 0.5 | / | /
|  |  |  | 2018.1.16 | 一氧化碳(mg/m3) | ND(20) | 100 | 是
[5 empty] | 氯化氢（mg/m3） | 0.44 | 60 | 是
[5 empty] | 汞及其化合物（mg/m3） | ND(0.0025) | 0.05 | 是
[5 empty] | 镉、铊（mg/m3） | 8×10-6 | 0.1 | 是
[5 empty] | 铬、锰、钴、镍、铜、砷、锑、铅（mg/m3） | 3.26×10-3 | 1 | 是
|  | 厂界点 | 《恶臭污染排放标准》（GB14554-93）二级新扩改建 | 2018.1.31 | 臭气浓度（无量纲） | 11 | 20 | 是
|  | 下风向厂界点 |  | 2018.1.16 | 氨（mg/m3） | ND(0.025) | 1.5 | 是
[5 empty] | 硫化氢（mg/m3） | ND(0.0003) | 0.06 | 是
[5 empty] | 甲硫醇(mg/m3) | ND(0.0006) | 0.007 | 是
[5 empty] | 甲硫醚（mg/m3） | ND(0.0004) | 0.07 | 是
[5 empty] | 二甲二硫(mg/m3) | ND(0.0004) | 0.06 | 是
[5 empty] | 苯乙烯(mg/m3) | ND（0.001） | 5 | 是
黄埔区 | 鞍钢联众（广州）不锈钢有限公司 | CAPL退火炉冷却段b | 《轧钢工业大气污染物排放标准》（GB28665-2012）表2+广东省《大气污染物排放限值》（DB4427-2001）第二时段二级标准 | 2018.1.8 | 颗粒物（mg/m3） | 13 | 20 | 是
|  | CAPL退火炉冷却段c |  |  | 颗粒物（mg/m3） | 12 | 20 | 是
|  | WRAP退火冷却段a |  | 2018.1.9 | 颗粒物（mg/m3） | 13 | 20 | 是
|  | WRAP退火冷却段b |  |  | 颗粒物（mg/m3） | 12 | 20 | 是
|  | WRAP退火冷却段c |  |  | 颗粒物（mg/m3） | 13 | 20 | 是
|  | WRAP退火冷却段d |  |  | 颗粒物（mg/m3） | 13 | 20 | 是
|  | WRAP退火加热段a |  | 2018.1.10 | 氮氧化物（mg/m3） | 180 | 300 | 是
[5 empty] | 二氧化硫（mg/m3） | ND(3) | 150 | 是
|  | WRAP退火加热段b |  |  | 氮氧化物（mg/m3） | 159 | 300 | 是
[5 empty] | 二氧化硫（mg/m3） | ND(3) | 150 | 是
|  | HAPL-ARP |  | 2018.1.15 | 氮氧化物（mg/m3） | 9 | 120 | 是
[5 empty] | 氟化物（mg/m3） | ND(0.06) | 9 | 是
|  | CAPL混酸酸洗区 |  | 2018.1.11 | 氮氧化物（mg/m3） | 42 | 300 | 是
[5 empty] | 氟化物（mg/m3） | ND(0.06) | 6 | 是
|  | CAPL中性电解区 |  |  | 硫酸雾（mg/m3） | 0.6 | 10 | 是
|  | 总口处理后 | 《钢铁工业水污染物排放标准》（GB13456-2012）表1现有企业污染物排放限值（间接排放） | 2018.1.8 | pH值(无量纲) | 7.26 | 6～9 | 是
[5 empty] | 氨氮(mg/L) | 0.21 | 15 | 是
[5 empty] | 氟化物(mg/L） | 4.57 | 20 | 是
[5 empty] | 化学需氧量(mg/L） | 7 | 200 | 是
[5 empty] | 挥发酚(mg/L） | 0.0004 | 1 | 是
[5 empty] | 六价铬(mg/L） | ND（0.004） | 0.5 | 是
[5 empty] | 石油类(mg/L） | 0.08 | 10 | 是
[5 empty] | 五日生化需氧量(mg/L） | 1.9 | / | /
[5 empty] | 悬浮物(mg/L） | 14 | 100 | 是
[5 empty] | 总氮(mg/L） | 4.04 | 35 | 是
[5 empty] | 总镉(mg/L） | ND（0.003） | 0.1 | 是
[5 empty] | 总铬(mg/L） | 0.06 | 1.5 | 是
[5 empty] | 总汞(mg/L） | 1.30×10-4 | 0.05 | 是
[5 empty] | 总磷(mg/L） | 0.24 | 2 | 是
[5 empty] | 总镍(mg/L） | 0.01 | 1 | 是
[5 empty] | 总铅(mg/L） | ND（0.05） | 1 | 是
[5 empty] | 总氰化物(mg/L） | ND（0.004） | 0.5 | 是
[5 empty] | 总砷(mg/L） | ND（0.01） | 0.5 | 是
[5 empty] | 总铁(mg/L） | 0.36 | 10 | 是
[5 empty] | 总铜(mg/L） | ND（0.01） | 1 | 是
[5 empty] | 总锌(mg/L） | ND（0.006） | 4 | 是
|  | 生活污水排放（行政楼） | 《水污染物排放限值》（DB44/26-2001）第二时段三级标准 |  | pH值（无量纲） | 7.21 | 6～9 | 是
[5 empty] | 氨氮(mg/L） | 40 | / | /
[5 empty] | 动植物油(mg/L） | 1.65 | 100 | 是
[5 empty] | 化学需氧量(mg/L） | 162 | 500 | 是
[5 empty] | 五日生化需氧量(mg/L） | 40.1 | 300 | 是
[5 empty] | 悬浮物(mg/L） | 28 | 400 | 是
[5 empty] | 总磷(mg/L） | 3.6 | / | /
|  | 生活污水排放（倒班楼） |  |  | pH值（无量纲） | 7.19 | 6～9 | 是
[5 empty] | 氨氮(mg/L） | 2.16 | / | /
[5 empty] | 动植物油(mg/L） | 0.18 | 100 | 是
[5 empty] | 化学需氧量(mg/L） | 16 | 500 | 是
[5 empty] | 五日生化需氧量(mg/L） | 4.2 | 300 | 是
[5 empty] | 悬浮物(mg/L） | 13 | 400 | 是
[5 empty] | 总磷(mg/L） | 0.1 | / | /
|  | 冷轧车间处理设施排口 | 《钢铁工业水污染物排放标准》（GB13456-2012）表1现有企业污染物排放限值（轧钢） |  | 六价铬(mg/L） | ND（0.004） | 0.5 | 是
[5 empty] | 总镉(mg/L） | ND（0.003） | 0.1 | 是
[5 empty] | 总铬(mg/L） | 0.19 | 1.5 | 是
[5 empty] | 总汞(mg/L） | 9.7×10-5 | 0.05 | 是
[5 empty] | 总镍(mg/L） | 0.04 | 1 | 是
[5 empty] | 总铅(mg/L） | ND（0.05） | 1 | 是
[5 empty] | 总砷(mg/L） | ND（0.01） | 0.5 | 是
黄埔区 | 中国石油化工股份有限公司广州分公司 | 3#220t/h锅炉处理后 | 《火电厂大气污染物排放标准》（GB13223-2011）表2大气污染物特别排放限值+表1规定的限值 | 监测期间停炉 | 氮氧化物(mg/m3) | / | 100 | /
[5 empty] | 二氧化硫(mg/m3) | / | 50 | /
[5 empty] | 汞及其化合物(mg/m3) | / | 0.03 | /
|  | 3#220t/h锅炉烟囱排放口 |  |  | 林格曼黑度（级） | / | 1 | /
|  | 4#220t/h锅炉处理后 | 《火电厂大气污染物排放标准》（GB13223-2011）表2大气污染物特别排放限值+表1规定的限值 | 2018.1.26 | 氮氧化物(mg/m3) | 22 | 100 | 是
[5 empty] | 二氧化硫(mg/m3) | 10 | 50 | 是
[5 empty] | 汞及其化合物(mg/m3) | ND(0.0025) | 0.03 | 是
[5 empty] | 林格曼黑度（级） | 0.5 | 1 | 是
|  | 1#、2#CFB炉排放口 | 《火电厂大气污染物排放标准》（GB13223-2011）表2大气污染物特别排放限值 | 2018.1.23 | 氮氧化物(mg/m3) | 22 | 100 | 是
[5 empty] | 二氧化硫(mg/m3) | 7 | 50 | 是
[5 empty] | 汞及其化合物(mg/m3) | ND(0.0025) | 0.03 | 是
[5 empty] | 林格曼黑度（级） | 0.5 | 1 | 是
|  | 珠江排口处理后 | 《石油炼制工业污染物排放标准》（GB31570-2015）表2水污染物特别排放限值（直接排放） | 2018.1.25 | pH值（无量纲） | 7.14 | 6～9 | 是
[5 empty] | 氨氮(mg/L) | 1.69 | 8 | 是
[5 empty] | 苯(mg/L) | ND(1.4×10-3) | 0.1 | 是
[5 empty] | 苯并(a)芘(mg/L) | ND(4×10-7) | 3e-05 | 是
[5 empty] | 对+间-二甲苯(mg/L) | ND(2.2×10-3) | / | /
[5 empty] | 化学需氧量(mg/L) | 32 | 60 | 是
[5 empty] | 挥发酚(mg/L) | 0.0032 | 0.5 | 是
[5 empty] | 甲苯(mg/L) | ND(1.4×10-3) | 0.1 | 是
[5 empty] | 邻-二甲苯(mg/L) | ND(1.4×10-3) | 0.4 | 是
[5 empty] | 硫化物(mg/L) | ND(0.005) | 1 | 是
[5 empty] | 石油类(mg/L) | 0.45 | 5 | 是
[5 empty] | 烷基汞(mg/L) | ND(7×10-7) | 不得检出 | 是
[5 empty] | 五日生化需氧量(mg/L) | 7.6 | 20 | 是
[5 empty] | 悬浮物(mg/L) | 9 | 70 | 是
[5 empty] | 乙苯(mg/L) | ND(8×10-4) | 0.4 | 是
[5 empty] | 总氮(mg/L) | 18.4 | 40 | 是
[5 empty] | 总钒(mg/L) | 6.88×10-3 | 1 | 是
[5 empty] | 总汞(mg/L) | 5.7×10-5 | 0.05 | 是
[5 empty] | 总磷(mg/L) | 0.08 | 1 | 是
[5 empty] | 总镍(mg/L) | 0.02 | 1 | 是
[5 empty] | 总铅(mg/L) | ND(0.05) | 1 | 是
[5 empty] | 总氰化物(mg/L) | ND(0.004) | 0.5 | 是
[5 empty] | 总砷(mg/L) | ND(0.01) | 0.5 | 是
[5 empty] | 总有机碳（TOC）(mg/L) | 12.9 | 20 | 是
|  | 西排洪沟 |  | 2018.1.25 | pH值（无量纲） | 7.22 | 6～9 | 是
[5 empty] | 氨氮(mg/L) | 1.75 | 8 | 是
[5 empty] | 苯(mg/L) | ND(1.4×10-3) | 0.1 | 是
[5 empty] | 苯并(a)芘(mg/L) | ND(4×10-7) | 3e-05 | 是
[5 empty] | 对+间-二甲苯(mg/L) | ND(2.2×10-3) | / | /
[5 empty] | 化学需氧量(mg/L) | 18 | 60 | 是
[5 empty] | 挥发酚(mg/L) | 0.0029 | 0.5 | 是
[5 empty] | 甲苯(mg/L) | ND(1.4×10-3) | 0.1 | 是
[5 empty] | 邻-二甲苯(mg/L) | ND(1.4×10-3) | 0.4 | 是
[5 empty] | 硫化物(mg/L) | ND(0.005) | 1 | 是
[5 empty] | 石油类(mg/L) | 0.11 | 5 | 是
[5 empty] | 烷基汞(mg/L) | ND(7×10-7) | 不得检出 | 是
[5 empty] | 五日生化需氧量(mg/L) | 4.3 | 20 | 是
[5 empty] | 悬浮物(mg/L) | 9 | 70 | 是
[5 empty] | 乙苯(mg/L) | ND(8×10-4) | 0.4 | 是
[5 empty] | 总氮(mg/L) | 4.38 | 40 | 是
[5 empty] | 总钒(mg/L) | 2.92×10-3 | 1 | 是
[5 empty] | 总汞(mg/L) | 9.93×10-3 | 0.05 | 是
[5 empty] | 总磷(mg/L) | 0.29 | 1 | 是
[5 empty] | 总镍(mg/L) | ND(0.01) | 1 | 是
[5 empty] | 总铅(mg/L) | ND(0.05) | 1 | 是
[5 empty] | 总氰化物(mg/L) | ND(0.004) | 0.5 | 是
[5 empty] | 总砷(mg/L) | ND(0.01) | 0.5 | 是
[5 empty] | 总有机碳（TOC）(mg/L) | 5.4 | 20 | 是
|  | 动力口 |  | 2018.1.25 | pH值（无量纲） | 7.2 | 6～9 | 是
[5 empty] | 氨氮(mg/L) | 0.117 | 8 | 是
[5 empty] | 苯(mg/L) | ND(1.4×10-3) | 0.1 | 是
[5 empty] | 苯并(a)芘(mg/L) | ND(4×10-7) | 3e-05 | 是
[5 empty] | 对+间-二甲苯(mg/L) | ND(2.2×10-3) | / | /
[5 empty] | 化学需氧量(mg/L) | 8 | 60 | 是
[5 empty] | 挥发酚(mg/L) | 0.0032 | 0.5 | 是
[5 empty] | 甲苯(mg/L) | ND(1.4×10-3) | 0.1 | 是
[5 empty] | 邻-二甲苯(mg/L) | ND(1.4×10-3) | 0.4 | 是
[5 empty] | 硫化物(mg/L) | ND(0.005) | 1 | 是
[5 empty] | 石油类(mg/L) | ND(0.04) | 5 | 是
[5 empty] | 烷基汞(mg/L) | ND(7×10-7) | 不得检出 | 是
[5 empty] | 五日生化需氧量(mg/L) | 1.8 | 20 | 是
[5 empty] | 悬浮物(mg/L) | 12 | 70 | 是
[5 empty] | 乙苯(mg/L) | ND(8×10-4) | 0.4 | 是
[5 empty] | 总氮(mg/L) | 3.9 | 40 | 是
[5 empty] | 总钒(mg/L) | 2.78×10-3 | 1 | 是
[5 empty] | 总汞(mg/L) | 7.1×10-5 | 0.05 | 是
[5 empty] | 总磷(mg/L) | 0.14 | 1 | 是
[5 empty] | 总镍(mg/L) | ND(0.01) | 1 | 是
[5 empty] | 总铅(mg/L) | ND(0.05) | 1 | 是
[5 empty] | 总氰化物(mg/L) | ND(0.004) | 0.5 | 是
[5 empty] | 总砷(mg/L) | ND(0.01) | 0.5 | 是
[5 empty] | 总有机碳（TOC）(mg/L) | 3 | 20 | 是
|  | 东排洪沟 |  | 2018.1.25 | pH值（无量纲） | 7.17 | 6～9 | 是
[5 empty] | 氨氮(mg/L) | 0.391 | 8 | 是
[5 empty] | 苯(mg/L) | ND(1.4×10-3) | 0.1 | 是
[5 empty] | 苯并(a)芘(mg/L) | ND(4×10-7) | 3e-05 | 是
[5 empty] | 对+间-二甲苯(mg/L) | ND(2.2×10-3) | / | /
[5 empty] | 化学需氧量(mg/L) | 8 | 60 | 是
[5 empty] | 挥发酚(mg/L) | 0.003 | 0.5 | 是
[5 empty] | 甲苯(mg/L) | ND(1.4×10-3) | 0.1 | 是
[5 empty] | 邻-二甲苯(mg/L) | ND(1.4×10-3) | 0.4 | 是
[5 empty] | 硫化物(mg/L) | ND(0.005) | 1 | 是
[5 empty] | 石油类(mg/L) | 0.04 | 5 | 是
[5 empty] | 烷基汞(mg/L) | ND(7×10-7) | 不得检出 | 是
[5 empty] | 五日生化需氧量(mg/L) | 1.7 | 20 | 是
[5 empty] | 悬浮物(mg/L) | 9 | 70 | 是
[5 empty] | 乙苯(mg/L) | ND(8×10-4) | 0.4 | 是
[5 empty] | 总氮(mg/L) | 4.24 | 40 | 是
[5 empty] | 总钒(mg/L) | 2.75×10-3 | 1 | 是
[5 empty] | 总汞(mg/L) | 7.3×10-5 | 0.05 | 是
[5 empty] | 总磷(mg/L) | 0.16 | 1 | 是
[5 empty] | 总镍(mg/L) | ND(0.01) | 1 | 是
[5 empty] | 总铅(mg/L) | ND(0.05) | 1 | 是
[5 empty] | 总氰化物(mg/L) | ND(0.004) | 0.5 | 是
[5 empty] | 总砷(mg/L) | ND(0.01) | 0.5 | 是
[5 empty] | 总有机碳（TOC）(mg/L) | 2.8 | 20 | 是
|  | 南排洪沟 |  | 2018.1.25 | pH值（无量纲） | 6.86 | 6～9 | 是
[5 empty] | 氨氮(mg/L) | 0.406 | 8 | 是
[5 empty] | 苯(mg/L) | ND(1.4×10-3) | 0.1 | 是
[5 empty] | 苯并(a)芘(mg/L) | ND(4×10-7) | 3e-05 | 是
[5 empty] | 对+间-二甲苯(mg/L) | ND(2.2×10-3) | / | /
[5 empty] | 化学需氧量(mg/L) | 11 | 60 | 是
[5 empty] | 挥发酚(mg/L) | 0.0034 | 0.5 | 是
[5 empty] | 甲苯(mg/L) | ND(1.4×10-3) | 0.1 | 是
[5 empty] | 邻-二甲苯(mg/L) | ND(1.4×10-3) | 0.4 | 是
[5 empty] | 硫化物(mg/L) | ND(0.005) | 1 | 是
[5 empty] | 石油类(mg/L) | 0.04 | 5 | 是
[5 empty] | 烷基汞(mg/L) | ND(7×10-7) | 不得检出 | 是
[5 empty] | 五日生化需氧量(mg/L) | 2.7 | 20 | 是
[5 empty] | 悬浮物(mg/L) | 13 | 70 | 是
[5 empty] | 乙苯(mg/L) | ND(8×10-4) | 0.4 | 是
[5 empty] | 总氮(mg/L) | 5.7 | 40 | 是
[5 empty] | 总钒(mg/L) | 3.78×10-3 | 1 | 是
[5 empty] | 总汞(mg/L) | 6.6×10-5 | 0.05 | 是
[5 empty] | 总磷(mg/L) | 0.12 | 1 | 是
[5 empty] | 总镍(mg/L) | ND(0.01) | 1 | 是
[5 empty] | 总铅(mg/L) | ND(0.05) | 1 | 是
[5 empty] | 总氰化物(mg/L) | ND(0.004) | 0.5 | 是
[5 empty] | 总砷(mg/L) | ND(0.01) | 0.5 | 是
[5 empty] | 总有机碳（TOC）(mg/L) | 3.9 | 20 | 是
黄埔区 | 广州市添利电子科技有限公司 | 总口处理后 | 《电镀水污染物排放标准》（DB44/1597-2015)+《水污染物排放限值》（DB44/26-2001）第二时段一级标准 | 2018.1.9 | pH值(无量纲) | 7.11 | 6～9 | 是
[5 empty] | 氨氮(mg/L) | 4.78 | 15 | 是
[5 empty] | 氟化物(mg/L） | 0.2 | 10 | 是
[5 empty] | 化学需氧量(mg/L） | 4 | 80 | 是
[5 empty] | 六价铬(mg/L） | ND（0.004） | 0.1 | 是
[5 empty] | 石油类（mg/L） | 0.05 | 2 | 是
[5 empty] | 五日生化需氧量（mg/L） | 1 | 20 | 是
[5 empty] | 悬浮物（mg/L） | 9 | 30 | 是
[5 empty] | 阴离子表面活性剂（mg/L） | 0.17 | 5 | 是
[5 empty] | 总氮（mg/L） | 14.3 | 20 | 是
[5 empty] | 镉(mg/L） | ND（0.003） | 0.01 | 是
[5 empty] | 总铬(mg/L） | 0.03 | 0.5 | 是
[5 empty] | 总汞(mg/L） | 2.8×10-5 | 0.005 | 是
[5 empty] | 总磷（mg/L） | 0.44 | 1 | 是
[5 empty] | 镍(mg/L） | ND（0.05） | 0.5 | 是
[5 empty] | 铅(mg/L） | ND（0.05） | 0.1 | 是
[5 empty] | 总氰化物(mg/L） | 0.18 | 0.2 | 是
[5 empty] | 总砷（mg/L） | ND(0.01) | 0.5 | 是
[5 empty] | 铜（mg/L） | 0.15 | 0.5 | 是
[5 empty] | 锌(mg/L） | ND（0.006） | 1 | 是
|  | 含镍废水车间3楼排放口 |  |  | pH值(无量纲) | 5.65 | / | /
[5 empty] | 镍(mg/L） | ND(0.05) | 0.5 | 是
|  | 含镍废水车间4楼排放口 |  |  | pH值(无量纲) | 5.72 | / | /
[5 empty] | 镍(mg/L） | 0.74 | 0.5 | 否
|  | 2#3t/h锅炉 | / | 2018.1.9 | 颗粒物（mg/m3） | 18 | / | /
[5 empty] | 氮氧化物（mg/m3） | 108 | / | /
[5 empty] | 二氧化硫（mg/m3） | 42 | / | /
[5 empty] | 林格曼黑度（级） | 0.5 | / | /
黄埔区 | 乐金显示（中国）有限公司 | 总口处理后 | 《地表水环境质量标准》（GB3838-2002)第Ⅳ类水标准 | 2018.1.24 | pH值（无量纲） | 7.24 | 6～9 | 是
[5 empty] | 氨氮（mg/L） | 0.166 | 1.5 | 是
[5 empty] | 化学需氧量（mg/L） | 20 | 30 | 是
[5 empty] | 六价铬（mg/L） | ND(0.004) | 0.05 | 是
[5 empty] | 石油类（mg/L） | ND(0.04) | 0.5 | 是
[5 empty] | 五日生化需氧量（mg/L） | 4 | 6 | 是
[5 empty] | 悬浮物（mg/L） | 8 | / | /
[5 empty] | 总氮（mg/L） | 25.4 | / | /
[5 empty] | 总镉（mg/L） | ND(0.003) | 0.005 | 是
[5 empty] | 总铬（mg/L） | ND(0.01) | / | /
[5 empty] | 总汞（mg/L） | 3.5×10-5 | 0.001 | 是
[5 empty] | 总磷（mg/L） | 0.15 | 0.3 | 是
[5 empty] | 总镍（mg/L） | 0.04 | / | /
[5 empty] | 总铅（mg/L） | ND(0.05) | 0.05 | 是
[5 empty] | 总氰化物（mg/L） | ND(0.004) | 0.2 | 是
[5 empty] | 总砷（mg/L） | ND(0.01) | 0.1 | 是
[5 empty] | 总铜（mg/L） | 0.06 | 1 | 是
[5 empty] | 总锌（mg/L） | 0.028 | 2 | 是
|  | 1#、2#、3#、4#、5#、6#4t/h锅炉、7#2t/h锅炉 | 《锅炉大气污染物排放标准》（GB13271-2014）表2新建燃气锅炉排放限值 | 2018.1.24 | 颗粒物（mg/m3） | 11 | 20 | 是
[5 empty] | 氮氧化物（mg/m3） | 68 | 200 | 是
[5 empty] | 二氧化硫（mg/m3） | ND（3） | 50 | 是
[5 empty] | 林格曼黑度（级） | 0 | 1 | 是
|  | 有机废气排气筒 | 《大气污染物排放限值》（DB44/27-2001）第二时段二级标准 | 2018.1.24 | 非甲烷总烃（mg/m3） | 3.76 | 120 | 是
[5 empty] | 非甲烷总烃（kg/h） | 0.48 | 131 | 是
|  | 酸性废气排气筒 |  |  | 氯化氢(mg/m3) | 3.13 | 100 | 是
[5 empty] | 氯化氢(kg/h) | 0.55 | 3.2 | 是
南沙区 | 广州造纸股份有限公司 | 总排口 | 化学需氧量、氨氮两项执行《制浆造纸工业水污染物排放标准》（GB3544-2008)的表3水污染物特别排放限值（制浆和造纸联合生产企业），其它指标执行表2标准 | 2018.1.11 | pH值(无量纲) | 7.2 | 6～9 | 是
[5 empty] | 氨氮(mg/L) | 0.493 | 5 | 是
[5 empty] | 化学需氧量(mg/L） | 25 | 60 | 是
[5 empty] | 挥发酚(mg/L） | 0.0003 | / | /
[5 empty] | 硫化物（mg/L） | ND(0.005) | / | /
[5 empty] | 色度（倍） | 4 | 50 | 是
[5 empty] | 石油类（mg/L） | ND(0.04) | / | /
[5 empty] | 五日生化需氧量（mg/L） | 4.1 | 20 | 是
[5 empty] | 悬浮物（mg/L） | 9 | 30 | 是
[5 empty] | 总氮（mg/L） | 2.12 | 12 | 是
[5 empty] | 总磷（mg/L） | 0.06 | 0.8 | 是
|  | 三公里排污口处理后 | 化学需氧量、氨氮两项执行《制浆造纸工业水污染物排放标准》（GB3544-2008)的表3水污染物特别排放限值（制浆和造纸联合生产企业），其它指标执行表2标准 | 2018.1.11 | pH值(无量纲) | 7.21 | 6～9 | 是
[5 empty] | 氨氮(mg/L) | 0.496 | 5 | 是
[5 empty] | 化学需氧量(mg/L） | 24 | 60 | 是
[5 empty] | 挥发酚(mg/L） | 0.0003 | / | /
[5 empty] | 硫化物（mg/L） | ND(0.005) | / | /
[5 empty] | 色度（倍） | 4 | 50 | 是
[5 empty] | 石油类（mg/L） | ND(0.04) | / | /
[5 empty] | 五日生化需氧量（mg/L） | 3.9 | 20 | 是
[5 empty] | 悬浮物（mg/L） | 8 | 30 | 是
[5 empty] | 总氮（mg/L） | 2.64 | 12 | 是
[5 empty] | 总磷（mg/L） | 0.08 | 0.8 | 是
|  | 350t/h锅炉处理后 | 《火电厂大气污染物排放标准》（GB13223-2011）表2大气污染物特别排放限值 | 2018.1.11 | 颗粒物（mg/m3） | 14 | 20 | 是
[5 empty] | 氮氧化物（mg/m3） | 45 | 100 | 是
[5 empty] | 二氧化硫（mg/m3） | 9 | 50 | 是
[5 empty] | 汞及其化合物（mg/m3） | ND(2.5×10-3) | 0.03 | 是
[5 empty] | 总VOCs（mg/m3） | 0.164 | / | /
[5 empty] | 林格曼黑度（级） | 0.5 | 1 | 是
|  | 500t/d脱墨渣焚烧炉 | 《危险废物焚烧污染控制标准》（GB18484-2001）表3危险废物焚烧炉大气污染物排放限值 | 2018.1.12 | 颗粒物（mg/m3） | 15 | 65 | 是
[5 empty] | 氮氧化物（mg/m3） | 105 | 500 | 是
[5 empty] | 二氧化硫（mg/m3） | 8 | 200 | 是
[5 empty] | 汞及其化合物（mg/m3） | ND(2.5×10-3) | 0.1 | 是
[5 empty] | 总VOCs（mg/m3） | 0.084 | / | /
[5 empty] | 林格曼黑度（级） | 0.5 | 1 | 是
南沙区 | 名幸电子(广州南沙)有限公司 | 生活水处理后 | 《水污染物排放限值》（DB44/26-2001）第二时段三级标准 | 2018.1.9 | pH值(无量纲) | 7.04 | 6～9 | 是
[5 empty] | 氨氮(mg/L) | 0.047 | / | /
[5 empty] | 动植物油(mg/L） | ND(0.04) | 100 | 是
[5 empty] | 化学需氧量(mg/L） | 8 | 500 | 是
[5 empty] | 五日生化需氧量(mg/L） | 2.2 | 300 | 是
[5 empty] | 悬浮物(mg/L） | 8 | 400 | 是
[5 empty] | 总磷(mg/L） | 0.22 | / | /
|  | 一期高镍车间废水处理后 | 《电镀水污染物排放标准》（DB 44/1597-2015）表1现有项目水污染物排放限值及单位产品基准排水量及4.2.7条款+《水污染物排放限值》（DB44/26-2001）第二时段三级标准 |  | pH值(无量纲) | 7.07 | / | /
[5 empty] | 总镍(mg/L） | ND(0.01) | 0.5 | 是
|  | 总排口 |  |  | pH值(无量纲) | 7.11 | 6～9 | 是
[5 empty] | 氨氮(mg/L) | 3.9 | 30 | 是
[5 empty] | 氟化物(mg/L） | 1.49 | 20 | 是
[5 empty] | 化学需氧量(mg/L） | 18 | 160 | 是
[5 empty] | 六价铬(mg/L） | ND(0.004) | 0.1 | 是
[5 empty] | 石油类(mg/L） | 0.06 | 4 | 是
[5 empty] | 五日生化需氧量(mg/L） | 4.5 | 300 | 是
[5 empty] | 悬浮物(mg/L） | 15 | 60 | 是
[5 empty] | 总氮(mg/L） | 4.13 | 40 | 是
[5 empty] | 总镉(mg/L） | ND(0.003) | 0.01 | 是
[5 empty] | 总铬(mg/L） | ND(0.01) | 0.5 | 是
[5 empty] | 总汞（mg/L） | 1.27×10-4 | 0.005 | 是
[5 empty] | 总磷(mg/L） | 0.05 | 2 | 是
[5 empty] | 总锰(mg/L） | ND(0.02) | 5 | 是
[5 empty] | 总镍(mg/L） | 0.01 | 0.5 | 是
[5 empty] | 总铅(mg/L） | ND(0.05) | 0.1 | 是
[5 empty] | 总氰化物(mg/L） | ND(0.004) | 0.4 | 是
[5 empty] | 总砷(mg/L） | ND(0.01) | 0.5 | 是
[5 empty] | 总铜（mg/L） | 0.11 | 1 | 是
[5 empty] | 总锌(mg/L） | ND(0.006) | 2 | 是
|  | 一期1#、2#2t/h锅炉处理后 | 《锅炉大气污染物排放标准》（DB44/765-2010）（燃气）锅炉污染物排放限值 | 2018.1.9 | 颗粒物（mg/m3） | 12 | 30 | 是
[5 empty] | 氮氧化物（mg/m3） | 25 | 200 | 是
[5 empty] | 二氧化硫（mg/m3） | ND（3） | 50 | 是
[5 empty] | 林格曼黑度（级） | 0 | 1 | 是
|  | 1#热油炉 |  |  | 颗粒物（mg/m3） | 11 | 30 | 是
[5 empty] | 氮氧化物（mg/m3） | 26 | 200 | 是
[5 empty] | 二氧化硫（mg/m3） | ND（3） | 50 | 是
[5 empty] | 林格曼黑度（级） | 0 | 1 | 是
|  | 2#热油炉 |  |  | 颗粒物（mg/m3） | 13 | 30 | 是
[5 empty] | 氮氧化物（mg/m3） | 28 | 200 | 是
[5 empty] | 二氧化硫（mg/m3） | ND（3） | 50 | 是
[5 empty] | 林格曼黑度（级） | 0 | 1 | 是
黄埔区 | 阿克苏诺贝尔太古漆油（广州）有限公司 | 污水站处理后 | 《水污染物排放限值》(DB44/26-2001)第二时段三级标准 | 2018.1.24 | pH值(无量纲) | 7.34 | 6～9 | 是
[5 empty] | 氨氮(mg/L) | 0.359 | / | /
[5 empty] | 化学需氧量(mg/L） | 52 | 500 | 是
[5 empty] | 六价铬(mg/L） | ND（0.004） | 0.5 | 是
[5 empty] | 石油类(mg/L） | 0.06 | 20 | 是
[5 empty] | 五日生化需要量(mg/L) | 10.9 | 300 | 是
[5 empty] | 悬浮物(mg/L） | 12 | 400 | 是
[5 empty] | 总镉(mg/L） | ND（0.003） | 0.1 | 是
[5 empty] | 总铬(mg/L） | ND（0.01） | 1.5 | 是
[5 empty] | 总汞(mg/L） | 7.5×10-5 | 0.05 | 是
[5 empty] | 总磷(mg/L） | 0.17 | / | /
[5 empty] | 总镍(mg/L） | ND（0.01） | 1 | 是
[5 empty] | 总铅(mg/L） | ND（0.05） | 1 | 是
[5 empty] | 总氰化物(mg/L） | ND（0.004） | 1 | 是
[5 empty] | 总砷(mg/L） | ND（0.01） | 0.5 | 是
[5 empty] | 总铜(mg/L） | ND（0.01） | 2 | 是
[5 empty] | 总锌(mg/L） | 1.53 | 5 | 是
|  | 4#楼楼顶一线HSB粉尘废气排放口 | 广东省标准（DB44/27-2001）《大气污染物排放限值》第二时段二级标准 |  | 颗粒物（烟尘）(mg/m3) | 80 | 120 | 是
[5 empty] | 颗粒物（烟尘）(kg/h) | 0.65 | 2.9 | 是
备注： | 结果中“ND”表示未检出，括号中数值为该项目检出限。