## 废气
附件1
广州市2018年国控企业污染源（废水重点）监督性监测结果（第二季度4月）
行政区 | 企业名称 | 监测点名称 | 执行标准名称 | 监测日期 | 监测项目名称（单位） | 污染物浓度 | 标准限值
黄埔区 | 广东粤华发电有限责任公司 | 5#锅炉处理后 | 《火电厂大气污染物排放标准》（GB13223-2011）表2规定的限值 | 2018-03-23 | 氮氧化物(mg/m3) | 26 | 100
[5 empty] | 二氧化硫(mg/m3) | 15 | 50
[5 empty] | 汞及其化合物（mg/m3） | ND(0.0025) | 0.03
|  | 5#锅炉处理后烟囱排放口 |  |  | 林格曼黑度（级） | 0.5 | 1
黄埔区 | 中国石油化工股份有限公司广州分公司 | 3#220t/h锅炉处理后 | 《火电厂大气污染物排放标准》（GB13223-2011）表2大气污染物特别排放限值 | 2018-03-16 | 氮氧化物(mg/m3) | 18 | 100
[5 empty] | 二氧化硫(mg/m3) | 6 | 50
[5 empty] | 汞及其化合物(mg/m3) | ND(0.0025) | 0.03
|  | 3#220t/h锅炉烟囱排放口 |  |  | 林格曼黑度（级） | 0.5 | 1
|  | 炼油区下风向边界点 | 《石油炼制工业污染物排放标准》（GB31570-2015）表5企业边界大气污染物排放限值 | 2018-03-19 | 总悬浮颗粒物(mg/m3) | 0.1 | 1
[5 empty] | 苯并[a]芘(mg/m3) | ND(1.2×10-6 ) | 8e-06
[5 empty] | 非甲烷总烃(mg/m3) | 1.6 | 4
[5 empty] | 氯化氢(mg/m3) | 0.027 | 0.2
[5 empty] | 甲苯(mg/m3) | 0.095 | 0.8
[5 empty] | 苯(mg/m3) | 0.025 | 0.4
[5 empty] | 二甲苯(mg/m3) | 0.11 | 0.8
|  | 化工区下风向边界点 | 《石油化学工业污染物排放标准》（GB31571-2015）表7企业边界大气污染物排放限值 | 2018-03-19 | 总悬浮颗粒物(mg/m3) | 0.102 | 1
[5 empty] | 苯并[a]芘(mg/m3) | ND(1.2×10-6 ) | 8e-06
[5 empty] | 非甲烷总烃(mg/m3) | 1.24 | 4
[5 empty] | 氯化氢(mg/m3) | 0.028 | 0.2
[5 empty] | 甲苯(mg/m3) | 0.024 | 0.8
[5 empty] | 苯(mg/m3) | 0.0066 | 0.4
[5 empty] | 二甲苯(mg/m3) | 0.047 | 0.8
南沙区 | 广州珠江电力有限公司 | 1#锅炉处理后 | 《火电厂大气污染物排放标准》（GB13223-2011）表2大气污染物特别排放限值（燃煤锅炉） | 2018-03-15 | 二氧化硫(mg/m3) | 25 | 50
[5 empty] | 氮氧化物(mg/m3) | 43 | 100
[5 empty] | 汞(mg/m3) | ND(0.0025) | 0.03
[5 empty] | 总VOCS(mg/m3) | 0.76 | /
|  | 1#、2#锅炉烟囱排放口 |  |  | 林格曼黑度（级） | 0.5 | 1
南沙区 | 互太（番禺）纺织印染有限公司 | 1#、2#、3#锅炉处理后 | 《火电厂大气污染物排放标准》（GB13223-2011）表2大气污染物特别排放限值（燃煤锅炉） | 2018-03-20 | 二氧化硫(mg/m3) | 9 | 50
[5 empty] | 氮氧化物(mg/m3) | 34 | 100
[5 empty] | 汞(mg/m3) | ND(0.0025) | 0.03
|  | 1#、2#、3#锅炉烟囱排放口 |  |  | 林格曼黑度(级) | 0.5 | 1
黄埔区 | 广州恒运东区热力有限公司 | 45#75t/h锅炉处理后 | 《火电厂大气污染物排放标准》（GB13223-2011）表2大气污染物特别排放限值（燃煤锅炉） | 2018-03-14 | 氮氧化物（mg/m3） | 14 | 100
[5 empty] | 二氧化硫（mg/m3） | 9 | 50
[5 empty] | 汞及其化合物(mg/m3) | ND(0.0025) | 0.03
|  | 4#75t/h锅炉处理后烟囱排放口 |  |  | 林格曼黑度（级） | 0.5 | 1
备注： | 结果中“ND”表示未检出，括号中数值为该项目检出限。