## 废水
附件1
广州市2018年国控企业污染源（废水重点）监督性监测结果（第二季度5月）
行政区 | 企业名称 | 监测点名称 | 执行标准名称 | 监测日期 | 监测项目名称（单位） | 污染物浓度 | 标准限值 | 是否达标
增城区 | 广州万利达纸制品有限公司 | 总口处理后 | 化学需氧量、氨氮两项执行《制浆造纸工业水污染物排放标准》（GB3544-2008)的表3水污染物特别排放限值（制浆和造纸联合生产企业），其它指标执行表2标准 + 广东省地方标准《水污染物排放限值》（DB44/26-2001）第二时段一级标准 | 2018-04-08 | pH值(无量纲) | 7.14 | 6～9 | 是
[5 empty] | 氨氮(mg/L) | 1.34 | 5 | 是
[5 empty] | 化学需氧量(mg/L） | 12 | 60 | 是
[5 empty] | 挥发酚(mg/L） | 0.0014 | 0.3 | 是
[5 empty] | 硫化物(mg/L） | ND(0.005) | 0.5 | 是
[5 empty] | 色度(倍） | 4 | 50 | 是
[5 empty] | 石油类(mg/L） | ND(0.04) | 5 | 是
[5 empty] | 五日生化需氧量(mg/L） | 3 | 20 | 是
[5 empty] | 悬浮物(mg/L） | 8 | 30 | 是
[5 empty] | 总氮(mg/L） | 3.05 | 12 | 是
[5 empty] | 总磷(mg/L） | 0.02 | 0.5 | 是
|  |  |  | 2018-04-11 | 可吸附有机卤素（mg/L） | 88×10-3 | 12 | 是
增城区 | 增城永耀纸制品有限公司 | 污水站处理后 | 化学需氧量、氨氮两项执行《制浆造纸工业水污染物排放标准》（GB3544-2008)的表3水污染物特别排放限值（制浆和造纸联合生产企业），其它指标执行表2标准 | 2018-04-08 | pH值(无量纲) | 7.22 | 6～9 | 是
[5 empty] | 氨氮(mg/L) | 0.989 | 5 | 是
[5 empty] | 化学需氧量(mg/L） | 19 | 60 | 是
[5 empty] | 挥发酚(mg/L） | 0.0024 | / | /
[5 empty] | 硫化物(mg/L) | ND(0.005) | / | /
[5 empty] | 色度(倍） | 4 | 50 | 是
[5 empty] | 石油类(mg/L) | ND(0.04) | / | /
[5 empty] | 五日生化需氧量(mg/L） | 5.5 | 20 | 是
[5 empty] | 悬浮物(mg/L） | 8 | 30 | 是
[5 empty] | 总氮(mg/L） | 2.6 | 12 | 是
[5 empty] | 总磷(mg/L） | 0.02 | 0.8 | 是
|  |  |  | 2018-04-11 | 可吸附有机卤素（mg/L） | 72×10-3 | 12 | 是
南沙区 | 广州造纸股份有限公司 | 总排口 | 化学需氧量、氨氮两项执行《制浆造纸工业水污染物排放标准》（GB3544-2008)的表3水污染物特别排放限值（制浆和造纸联合生产企业），其它指标执行表2标准 | 2018-04-16 | pH值(无量纲) | 7.42 | 6～9 | 是
[5 empty] | 氨氮(mg/L) | 2.47 | 5 | 是
[5 empty] | 化学需氧量(mg/L） | 14 | 60 | 是
[5 empty] | 挥发酚(mg/L） | 0.0006 | / | /
[5 empty] | 硫化物（mg/L） | ND(0.005) | / | /
[5 empty] | 色度（倍） | 4 | 50 | 是
[5 empty] | 石油类（mg/L） | 0.06 | / | /
[5 empty] | 五日生化需氧量（mg/L） | 2.8 | 20 | 是
[5 empty] | 悬浮物（mg/L） | 9 | 30 | 是
[5 empty] | 总氮（mg/L） | 4.25 | 12 | 是
[5 empty] | 总磷（mg/L） | 0.07 | 0.8 | 是
|  |  |  | 2018-04-11 | 可吸附有机卤素（mg/L） | ND（28×10-3） | 12 | 是
|  | 三公里排污口处理后 | 化学需氧量、氨氮两项执行《制浆造纸工业水污染物排放标准》（GB3544-2008)的表3水污染物特别排放限值（制浆和造纸联合生产企业），其它指标执行表2标准 | 2018-04-16 | pH值(无量纲) | 7.44 | 6～9 | 是
[5 empty] | 氨氮(mg/L) | 2.46 | 5 | 是
[5 empty] | 化学需氧量(mg/L） | 14 | 60 | 是
[5 empty] | 挥发酚(mg/L） | 0.0008 | / | /
[5 empty] | 硫化物（mg/L） | ND(0.005) | / | /
[5 empty] | 色度（倍） | 4 | 50 | 是
[5 empty] | 石油类（mg/L） | 0.07 | / | /
[5 empty] | 五日生化需氧量（mg/L） | 3.2 | 20 | 是
[5 empty] | 悬浮物（mg/L） | 13 | 30 | 是
[5 empty] | 总氮（mg/L） | 4.55 | 12 | 是
[5 empty] | 总磷（mg/L） | 0.09 | 0.8 | 是
|  |  |  | 2018-04-11 | 可吸附有机卤素（mg/L） | ND（28×10-3） | 12 | 是
黄埔区 | 广州市添利电子科技有限公司 | 总口处理后 | 《电镀水污染物排放标准》（DB44/1597-2015)+《水污染物排放限值》（DB44/26-2001）第二时段一级标准 | 2018-04-04 | pH值(无量纲) | 7.13 | 6～9 | 是
[5 empty] | 氨氮(mg/L) | 6.49 | 10 | 是
[5 empty] | 氟化物(mg/L） | 0.25 | 10 | 是
[5 empty] | 化学需氧量(mg/L） | 12 | 80 | 是
[5 empty] | 六价铬(mg/L） | ND(0.004) | 0.1 | 是
[5 empty] | 石油类（mg/L） | ND(0.04) | 2 | 是
[5 empty] | 五日生化需氧量（mg/L） | 1.8 | 20 | 是
[5 empty] | 悬浮物（mg/L） | 8 | 30 | 是
[5 empty] | 总氮（mg/L） | 16.5 | 20 | 是
[5 empty] | 镉(mg/L） | ND(0.003) | 0.01 | 是
[5 empty] | 总铬(mg/L） | ND(0.01) | 0.5 | 是
[5 empty] | 总汞(mg/L） | 2.06×10-4 | 0.005 | 是
[5 empty] | 总磷（mg/L） | 0.66 | 0.5 | 否
[5 empty] | 镍(mg/L） | 0.05 | 0.5 | 是
[5 empty] | 铅(mg/L） | ND(0.05) | 0.1 | 是
[5 empty] | 总氰化物(mg/L） | 0.007 | 0.2 | 是
[5 empty] | 总砷（mg/L） | ND(0.01) | 0.5 | 是
[5 empty] | 铜（mg/L） | 0.09 | 0.5 | 是
[5 empty] | 锌(mg/L） | 0.012 | 1 | 是
|  | 含镍废水车间3楼排放口 |  |  | 镍(mg/L） | 0.03 | 0.5 | 是
|  | 含镍废水车间4楼排放口 |  |  | 镍(mg/L） | 0.02 | 0.5 | 是
南沙区 | 互太（番禺）纺织印染有限公司 | 一期出水口 | 《纺织染整工业水污染物排放标准》（GB4287-2012）及修改单+广东省地方标准《水污染物排放限值》（DB44/26-2001）第一时段/ 一级标准 | 2018-04-18 | pH值(无量纲) | 7.13 | 6～9 | 是
[5 empty] | 氨氮(mg/L) | 0.52 | 10 | 是
[5 empty] | 苯胺类(mg/L) | 0.2 | 1 | 是
[5 empty] | 二氧化氯(mg/L） | 0.16 | 0.5 | 是
[5 empty] | 化学需氧量(mg/L） | 21 | 80 | 是
[5 empty] | 挥发酚(mg/L） | 0.001 | 0.3 | 是
[5 empty] | 硫化物(mg/L） | ND(0.005) | 0.5 | 是
[5 empty] | 六价铬(mg/L） | ND(0.004) | 0.5 | 是
[5 empty] | 色度（倍） | 4 | 50 | 是
[5 empty] | 石油类(mg/L） | 0.07 | 5 | 是
[5 empty] | 五日生化需氧量(mg/L） | 4.2 | 20 | 是
[5 empty] | 硝基苯(mg/L） | ND(1.7×10-4) | 2 | 是
[5 empty] | 悬浮物(mg/L） | 12 | 50 | 是
[5 empty] | 总氮(mg/L） | 7.98 | 15 | 是
[5 empty] | 总磷(mg/L） | 0.03 | 0.5 | 是
[5 empty] | 总锑(mg/L) | 1.08×10-2 | 0.1 | 是
[5 empty] | 总铜（mg/L） | ND(0.01) | 0.5 | 是
|  | 二期出水口 | 《纺织染整工业水污染物排放标准》（GB4287-2012）及修改单+广东省地方标准《水污染物排放限值》（DB44/26-2001）第一时段/ 一级标准 | 2018-04-18 | pH值(无量纲) | 7.16 | 6～9 | 是
[5 empty] | 氨氮(mg/L) | 0.441 | 10 | 是
[5 empty] | 苯胺类(mg/L) | 0.18 | 1 | 是
[5 empty] | 二氧化氯(mg/L） | 0.14 | 0.5 | 是
[5 empty] | 化学需氧量(mg/L） | 21 | 80 | 是
[5 empty] | 挥发酚(mg/L） | 0.0008 | 0.3 | 是
[5 empty] | 硫化物(mg/L） | ND(0.005) | 0.5 | 是
[5 empty] | 六价铬(mg/L） | ND(0.004) | 0.5 | 是
[5 empty] | 色度（倍） | 4 | 50 | 是
[5 empty] | 石油类(mg/L） | 0.07 | 5 | 是
[5 empty] | 五日生化需氧量(mg/L） | 4.5 | 20 | 是
[5 empty] | 硝基苯(mg/L） | ND(1.7×10-4) | 2 | 是
[5 empty] | 悬浮物(mg/L） | 13 | 50 | 是
[5 empty] | 总氮(mg/L） | 8.76 | 15 | 是
[5 empty] | 总磷(mg/L） | 0.03 | 0.5 | 是
[5 empty] | 总锑(mg/L) | 9.3×10-3 | 0.1 | 是
[5 empty] | 总铜（mg/L） | ND(0.01) | 0.5 | 是
|  | 三期出水口 | 《纺织染整工业水污染物排放标准》（GB4287-2012）及修改单+广东省地方标准《水污染物排放限值》（DB44/26-2001）第二时段/ 一级标准 | 2018-04-18 | pH值(无量纲) | 7.18 | 6～9 | 是
[5 empty] | 氨氮(mg/L) | 0.66 | 10 | 是
[5 empty] | 苯胺类(mg/L) | 0.3 | 1 | 是
[5 empty] | 二氧化氯(mg/L） | 0.2 | 0.5 | 是
[5 empty] | 化学需氧量(mg/L） | 20 | 80 | 是
[5 empty] | 挥发酚(mg/L） | 0.0004 | 0.3 | 是
[5 empty] | 硫化物(mg/L） | ND(0.005) | 0.5 | 是
[5 empty] | 六价铬(mg/L） | ND(0.004) | 0.5 | 是
[5 empty] | 色度（倍） | 4 | 40 | 是
[5 empty] | 石油类(mg/L） | 0.06 | 5 | 是
[5 empty] | 五日生化需氧量(mg/L） | 4 | 20 | 是
[5 empty] | 硝基苯(mg/L） | ND(1.7×10-4) | 2 | 是
[5 empty] | 悬浮物(mg/L） | 13 | 50 | 是
[5 empty] | 总氮(mg/L） | 8.38 | 15 | 是
[5 empty] | 总磷(mg/L） | 0.04 | 0.5 | 是
[5 empty] | 总锑(mg/L) | 8.5×10-3 | 0.1 | 是
[5 empty] | 总铜（mg/L） | ND(0.01) | 0.5 | 是
增城区 | 广州晖腾纺织有限公司 | 污水站处理后 | 《纺织染整工业水污染物排放标准》（GB4287-2012）表2新建企业污染物排放浓度限值（直接排放）及修改单+《水污染物排放限值》（DB44/26-2001）第一时段一级标准 | 2018-04-10 | pH值（无量纲） | 7.75 | 6～9 | 是
[5 empty] | 氨氮（mg/L） | 1.9 | 10 | 是
[5 empty] | 苯胺类（mg/L） | 0.24 | 1 | 是
[5 empty] | 二氧化氯（mg/L） | 0.18 | 0.5 | 是
[5 empty] | 化学需氧量（mg/L） | 32 | 80 | 是
[5 empty] | 硫化物（mg/L） | ND(0.005) | 0.5 | 是
[5 empty] | 六价铬（mg/L） | ND(0.004) | 0.5 | 是
[5 empty] | 色度（倍） | 4 | 50 | 是
[5 empty] | 石油类（mg/L） | ND(0.04) | 5 | 是
[5 empty] | 五日生化需氧量（mg/L） | 4.6 | 20 | 是
[5 empty] | 悬浮物（mg/L） | 12 | 50 | 是
[5 empty] | 总氮（mg/L） | 7.67 | 15 | 是
[5 empty] | 总磷（mg/L） | 0.35 | 0.5 | 是
[5 empty] | 总锑（mg/L） | 1.0×10-3 | 0.1 | 是
[5 empty] | 总铜（mg/L） | ND(0.01) | 0.5 | 是
增城区 | 广州市穗新牧业有限公司 | 总排放口 | 《水污染物排放限值》（DB44/26-2001）第二时段一级标准+《禽畜养殖业污染排放标准》（DB44/613-2009） | 2018-04-17 | pH值(无量纲) | 6.95 | 6～9 | 是
[5 empty] | 氨氮(mg/L) | 0.152 | 10 | 是
[5 empty] | 动植物油(mg/L） | ND(0.04) | 10 | 是
[5 empty] | 粪大肠菌群（个/L） | <10 | 10000 | 是
[5 empty] | 化学需氧量(mg/L） | 38 | 70 | 是
[5 empty] | 五日生化需氧量(mg/L） | 7.8 | 20 | 是
[5 empty] | 悬浮物(mg/L） | 19 | 60 | 是
[5 empty] | 总氮(mg/L） | 2.43 | / | /
[5 empty] | 总磷(mg/L） | 0.12 | 0.5 | 是
|  |  |  | 2018-04-11 | 蛔虫卵（个/10L） | ND（5） | / | /
黄埔区 | 乐金显示（中国）有限公司 | 总口处理后 | 《地表水环境质量标准》（GB3838-2002)第Ⅳ类水标准 | 2018-04-04 | pH值（无量纲） | 7.07 | 6～9 | 是
[5 empty] | 氨氮（mg/L） | 0.196 | 1.5 | 是
[5 empty] | 化学需氧量（mg/L） | 35 | 30 | 否
[5 empty] | 六价铬（mg/L） | ND(0.004) | 0.05 | 是
[5 empty] | 石油类（mg/L） | ND(0.04) | 0.5 | 是
[5 empty] | 五日生化需氧量（mg/L） | 4.2 | 6 | 是
[5 empty] | 悬浮物（mg/L） | 8 | / | /
[5 empty] | 总氮（mg/L） | 19.6 | / | /
[5 empty] | 总镉（mg/L） | ND(0.003) | 0.005 | 是
[5 empty] | 总铬（mg/L） | ND(0.01) | / | /
[5 empty] | 总汞（mg/L） | 1.48×10-4 | 0.001 | 是
[5 empty] | 总磷（mg/L） | 0.02 | 0.3 | 是
[5 empty] | 总镍（mg/L） | 0.03 | / | /
[5 empty] | 总铅（mg/L） | ND(0.05) | 0.05 | 是
[5 empty] | 总氰化物（mg/L） | 0.004 | 0.2 | 是
[5 empty] | 总砷（mg/L） | ND(0.01) | 0.1 | 是
[5 empty] | 总铜（mg/L） | 0.15 | 1 | 是
[5 empty] | 总锌（mg/L） | 0.036 | 2 | 是
南沙区 | 广州南沙珠江啤酒有限公司 | 总口处理后 | 《啤酒工业污染物排放标准》(GB 19821-2005) | 2018-04-13 | pH值(无量纲) | 7.23 | 6～9 | 是
[5 empty] | 化学需氧量(mg/L） | 24 | 80 | 是
[5 empty] | 五日生化需氧量(mg/L） | 6.4 | 20 | 是
[5 empty] | 悬浮物(mg/L） | 13 | 70 | 是
[5 empty] | 总磷(mg/L） | 0.2 | 3 | 是
|  |  | 《水污染物排放限值》（DB44/26-2001）第二时段一级标准 |  | 氨氮(mg/L) | 0.301 | 10 | 是
[5 empty] | 色度(倍） | 4 | 40 | 是
[5 empty] | 动植物油(mg/L） | ND（0.04） | 10 | 是
[5 empty] | 总氮(mg/L） | 12.7 | / | /
黄埔区 | 广东天海花边有限公司 | 污水站处理后 | 《纺织染整工业水污染物排放标准》（GB4287-2012）表2新建企业水污染物排放浓度限值（间接排放）及修改单 | 2018-04-13 | pH值(无量纲) | 7.2 | 6～9 | 是
[5 empty] | 氨氮(mg/L) | 1.49 | 20 | 是
[5 empty] | 苯胺类(mg/L) | 0.12 | 1 | 是
[5 empty] | 二氧化氯(mg/L） | 0.24 | 0.5 | 是
[5 empty] | 化学需氧量(mg/L） | 78 | 200 | 是
[5 empty] | 硫化物(mg/L） | ND(0.005) | 0.5 | 是
[5 empty] | 六价铬(mg/L） | ND(0.004) | 0.5 | 是
[5 empty] | 色度（倍） | 4 | 80 | 是
[5 empty] | 石油类(mg/L） | 0.12 | / | /
[5 empty] | 五日生化需氧量(mg/L） | 14.3 | 50 | 是
[5 empty] | 悬浮物(mg/L） | 12 | 100 | 是
[5 empty] | 总氮(mg/L） | 13.1 | 30 | 是
[5 empty] | 总磷(mg/L） | 0.06 | 1.5 | 是
[5 empty] | 总锑(mg/L） | 6.8×10-3 | 0.1 | 是
[5 empty] | 总铜（mg/L） | ND(0.01) | / | /
增城区 | 增城颖海染厂有限公司 | 污水站处理后 | 《纺织染整工业水污染物排放标准》（GB4287-2012）（直接排放）+《水污染物排放限值》（DB44/26-2001）第一时段一级标准+《纺织染整工业水污染物排放标准》（GB4287-2012）修改单 | 2018-04-19 | pH值（无量纲） | 7.41 | 6～9 | 是
[5 empty] | 氨氮（mg/L） | 8.2 | 10 | 是
[5 empty] | 苯胺类（mg/L） | 1.26 | 1 | 否
[5 empty] | 二氧化氯（mg/L） | 0.15 | 0.5 | 是
[5 empty] | 化学需氧量（mg/L） | 39 | 80 | 是
[5 empty] | 硫化物（mg/L） | ND(0.005) | 0.5 | 是
[5 empty] | 六价铬（mg/L） | ND(0.004) | 0.5 | 是
[5 empty] | 色度（倍） | 4 | 50 | 是
[5 empty] | 石油类（mg/L） | ND(0.04) | 5 | 是
[5 empty] | 五日生化需氧量（mg/L） | 7.9 | 20 | 是
[5 empty] | 悬浮物（mg/L） | 8 | 50 | 是
[5 empty] | 总氮（mg/L） | 10.2 | 15 | 是
[5 empty] | 总磷（mg/L） | ND(0.01) | 0.5 | 是
[5 empty] | 总锑（mg/L） | 6.5×10-3 | 0.1 | 是
[5 empty] | 总铜（mg/L） | ND(0.01) | 0.5 | 是
备注： ①结果中“ND”表示未检出，括号中数值为该项目检出限。
② 可吸附有机卤素、蛔虫卵项目是属于分包数据，由广州华清环境监测有限公司完成。