## 废水
附件1
广州市2018年国控企业污染源（废水重点）监督性监测结果（第三季度8月）
行政区 | 企业名称 | 监测点名称 | 执行标准名称 | 监测日期 | 监测项目名称（单位） | 污染物浓度 | 标准限值 | 是否达标
南沙区 | 广州市宏杰达纸业有限公司 | 污水站处理后 | 化学需氧量、氨氮两项执行《制浆造纸工业水污染物排放标准》（GB3544-2008)的表3水污染物特别排放限值（制浆和造纸联合生产企业），pH值、色度、五日生化需氧量、悬浮物、总氮、总磷、可吸附有机卤素执行表2标准 | 2018-07-24 | pH值(无量纲) | 7.13 | 6～9 | 是
[5 empty] | 氨氮(mg/L) | 0.031 | 5 | 是
[5 empty] | 化学需氧量(mg/L） | 4 | 60 | 是
[5 empty] | 挥发酚(mg/L） | ND(0.01) | / | /
[5 empty] | 硫化物(mg/L） | ND(0.005) | / | /
[5 empty] | 色度(倍） | 4 | 50 | 是
[5 empty] | 石油类(mg/L） | ND(0.04) | / | /
[5 empty] | 五日生化需氧量(mg/L） | 1.1 | 20 | 是
[5 empty] | 悬浮物(mg/L） | 9 | 30 | 是
[5 empty] | 总氮(mg/L） | 2.47 | 12 | 是
[5 empty] | 总磷(mg/L） | ND(0.01) | 0.8 | 是
黄埔区 | 广东南方碱业股份有限公司 | 废水总排口 | 《水污染物排放限值》（DB44/26-2001）第二时段/ 一级标准 | 2018-07-05 | pH值(无量纲) | 7.38 | 6～9 | 是
[5 empty] | 氨氮(mg/L) | 0.033 | 10 | 是
[5 empty] | 化学需氧量(mg/L） | 42 | 90 | 是
[5 empty] | 石油类（mg/L） | ND(0.04) | 5 | 是
[5 empty] | 五日生化需氧量（mg/L） | 2.2 | 20 | 是
[5 empty] | 悬浮物（mg/L） | 14 | 60 | 是
[5 empty] | 总氮（mg/L） | 17.8 | / | /
[5 empty] | 总汞(mg/L） | 6.4×10-5 | 0.05 | 是
[5 empty] | 总磷（mg/L） | ND(0.01) | 0.5 | 是
[5 empty] | 总砷(mg/L) | 0.03 | 0.5 | 是
南沙区 | 广州造纸股份有限公司 | 总排口 | 化学需氧量、氨氮两项执行《制浆造纸工业水污染物排放标准》（GB3544-2008)的表3水污染物特别排放限值（制浆和造纸联合生产企业），其它指标执行表2标准 | 2018-07-06 | pH值(无量纲) | 7.16 | 6～9 | 是
[5 empty] | 氨氮(mg/L) | 0.61 | 5 | 是
[5 empty] | 化学需氧量(mg/L） | 20 | 60 | 是
[5 empty] | 挥发酚(mg/L） | ND(0.01) | / | /
[5 empty] | 硫化物（mg/L） | ND(0.005) | / | /
[5 empty] | 色度（倍） | 8 | 50 | 是
[5 empty] | 石油类（mg/L） | ND(0.04) | / | /
[5 empty] | 五日生化需氧量（mg/L） | 5.9 | 20 | 是
[5 empty] | 悬浮物（mg/L） | 19 | 30 | 是
[5 empty] | 总氮（mg/L） | 2.42 | 12 | 是
[5 empty] | 总磷（mg/L） | 0.02 | 0.8 | 是
|  | 三公里排污口处理后 | 化学需氧量、氨氮两项执行《制浆造纸工业水污染物排放标准》（GB3544-2008)的表3水污染物特别排放限值（制浆和造纸联合生产企业），其它指标执行表2标准 | 2018-07-06 | pH值(无量纲) | 7.14 | 6～9 | 是
[5 empty] | 氨氮(mg/L) | 0.569 | 5 | 是
[5 empty] | 化学需氧量(mg/L） | 19 | 60 | 是
[5 empty] | 挥发酚(mg/L） | ND(0.01) | / | /
[5 empty] | 硫化物（mg/L） | ND(0.005) | / | /
[5 empty] | 色度（倍） | 8 | 50 | 是
[5 empty] | 石油类（mg/L） | 0.04 | / | /
[5 empty] | 五日生化需氧量（mg/L） | 5.6 | 20 | 是
[5 empty] | 悬浮物（mg/L） | 18 | 30 | 是
[5 empty] | 总氮（mg/L） | 2.13 | 12 | 是
[5 empty] | 总磷（mg/L） | 0.03 | 0.8 | 是
黄埔区 | 广州市添利电子科技有限公司 | 总口处理后 | 《电镀水污染物排放标准》（DB44/1597-2015)+《水污染物排放限值》（DB44/26-2001）第二时段一级标准 | 2018-07-04 | pH值(无量纲) | 7.15 | 6～9 | 是
[5 empty] | 氨氮(mg/L) | 4.72 | 15 | 是
[5 empty] | 氟化物(mg/L） | 0.26 | 10 | 是
[5 empty] | 化学需氧量(mg/L） | 26 | 80 | 是
[5 empty] | 六价铬(mg/L） | ND(0.004) | 0.1 | 是
[5 empty] | 石油类(mg/L） | ND(0.04) | 2 | 是
[5 empty] | 五日生化需氧量(mg/L） | 3.8 | 20 | 是
[5 empty] | 悬浮物(mg/L） | 8 | 30 | 是
[5 empty] | 总氮(mg/L） | 10.5 | 20 | 是
[5 empty] | 总镉(mg/L） | ND(0.003) | 0.01 | 是
[5 empty] | 总铬(mg/L） | ND(0.01) | 0.5 | 是
[5 empty] | 总汞（mg/L） | 5.0×10-5 | 0.005 | 是
[5 empty] | 总磷(mg/L） | 0.36 | 1 | 是
[5 empty] | 总镍(mg/L） | 0.03 | 0.5 | 是
[5 empty] | 总铅(mg/L） | ND(0.05) | 0.1 | 是
[5 empty] | 总氰化物(mg/L） | 0.01 | 0.2 | 是
[5 empty] | 总砷(mg/L） | ND(0.01) | 0.5 | 是
[5 empty] | 总铜（mg/L） | 0.14 | 0.5 | 是
[5 empty] | 总锌(mg/L） | 0.009 | 1 | 是
|  | 含镍废水车间3楼排放口 |  |  | pH值（无量纲） | 5.7 | / | /
[5 empty] | 镍(mg/L） | ND(0.01) | 0.5 | 是
|  | 含镍废水车间4楼排放口 |  |  | pH值（无量纲） | 5.72 | / | /
[5 empty] | 镍(mg/L） | ND(0.01) | 0.5 | 是
黄埔区 | 依利安达（广州）电子有限公司 | 西区总排口 | 《电镀水污染物排放标准》（DB 44/1597-2015）表1现有项目水污染物排放限值及单位产品基准排水量（珠三角）（入污水厂） | 2018-07-12 | pH值(无量纲) | 7.22 | 6～9 | 是
[5 empty] | 氨氮(mg/L) | 0.064 | 30 | 是
[5 empty] | 化学需氧量(mg/L） | 8 | 160 | 是
[5 empty] | 六价铬(mg/L） | ND(0.004) | 0.1 | 是
[5 empty] | 石油类(mg/L） | 0.08 | 4 | 是
[5 empty] | 悬浮物(mg/L） | 8 | 60 | 是
[5 empty] | 总氮(mg/L） | 4.92 | 40 | 是
[5 empty] | 总镉(mg/L） | ND(0.003) | 0.01 | 是
[5 empty] | 总铬(mg/L） | ND(0.01) | 0.5 | 是
[5 empty] | 总汞(mg/L） | 2.5×10-5 | 0.005 | 是
[5 empty] | 总磷(mg/L） | 0.44 | 2 | 是
[5 empty] | 总镍(mg/L） | 0.07 | 0.5 | 是
[5 empty] | 总铅(mg/L） | ND(0.05) | 0.1 | 是
[5 empty] | 总氰化物(mg/L） | ND(0.004) | 0.4 | 是
[5 empty] | 总铜(mg/L） | 0.04 | 1 | 是
[5 empty] | 总锌(mg/L） | ND(0.006) | 2 | 是
|  |  | 《水污染物排放限值》（DB44/26-2001）第二时段三级标准 |  | 五日生化需氧量(mg/L） | 2.1 | 300 | 是
|  |  | 《水污染物排放限值》（DB44/26-2001）表1第一类污染物最高允许排放浓度 |  | 总砷(mg/L） | ND(0.01) | 0.5 | 是
|  | 东区总排口 | 《电镀水污染物排放标准》（DB 44/1597-2015）表1现有项目水污染物排放限值及单位产品基准排水量（珠三角）（入污水厂） |  | pH值(无量纲) | 7.15 | 6～9 | 是
[5 empty] | 氨氮(mg/L) | 0.069 | 30 | 是
[5 empty] | 化学需氧量(mg/L） | 5 | 160 | 是
[5 empty] | 六价铬(mg/L） | ND(0.004) | 0.1 | 是
[5 empty] | 石油类(mg/L） | 0.12 | 4 | 是
[5 empty] | 悬浮物(mg/L） | 9 | 60 | 是
[5 empty] | 总氮(mg/L） | 2.52 | 40 | 是
[5 empty] | 总镉(mg/L） | ND(0.003) | 0.01 | 是
[5 empty] | 总铬(mg/L） | ND(0.01) | 0.5 | 是
[5 empty] | 总汞(mg/L） | 2.2×10-5 | 0.005 | 是
[5 empty] | 总磷(mg/L） | 0.03 | 2 | 是
[5 empty] | 总镍(mg/L） | ND(0.01) | 0.5 | 是
[5 empty] | 总铅(mg/L） | ND(0.05) | 0.1 | 是
[5 empty] | 总氰化物(mg/L） | ND(0.004) | 0.4 | 是
[5 empty] | 总铜(mg/L） | 0.03 | 1 | 是
[5 empty] | 总锌(mg/L） | ND(0.006) | 2 | 是
|  |  | 《水污染物排放限值》（DB44/26-2001）第二时段三级标准 |  | 五日生化需氧量(mg/L） | 1.3 | 300 | 是
|  |  | 《水污染物排放限值》（DB44/26-2001）表1第一类污染物最高允许排放浓度 |  | 总砷(mg/L） | ND(0.01) | 0.5 | 是
|  | 西区含镍车间废水排放口 | 《电镀水污染物排放标准》（DB 44/1597-2015）表1现有项目水污染物排放限值及单位产品基准排水量（珠三角） |  | pH值(无量纲) | 7.88 | 6～9 | 是
[5 empty] | 总镍(mg/L） | 0.06 | 0.5 | 是
南沙区 | 广州锦兴纺织漂染有限公司 | 总口处理后 | 《纺织染整工业水污染物排放标准》（GB4287-2012）及修改单+《水污染物排放限值》（DB44/26-2001）第二时段/一级标准 | 2018-07-18 | pH值(无量纲) | 7.18 | 6～9 | 是
[5 empty] | 氨氮(mg/L) | 0.2 | 10 | 是
[5 empty] | 苯胺类(mg/L) | 0.08 | 1 | 是
[5 empty] | 二氧化氯(mg/L） | 0.12 | 0.5 | 是
[5 empty] | 化学需氧量(mg/L） | 5 | 80 | 是
[5 empty] | 硫化物(mg/L） | ND(0.005) | 0.5 | 是
[5 empty] | 六价铬(mg/L） | ND(0.004) | 0.5 | 是
[5 empty] | 色度（倍） | 4 | 40 | 是
[5 empty] | 石油类(mg/L） | 0.06 | 5 | 是
[5 empty] | 五日生化需氧量(mg/L） | 1.6 | 20 | 是
[5 empty] | 悬浮物(mg/L） | 9 | 50 | 是
[5 empty] | 总氮(mg/L） | 5.62 | 15 | 是
[5 empty] | 总磷(mg/L） | 0.04 | 0.5 | 是
[5 empty] | 总锑(mg/L） | 3.2×10-3 | 0.1 | 是
[5 empty] | 总铜（mg/L） | ND(0.01) | 0.5 | 是
南沙区 | 名幸电子(广州南沙)有限公司 | 生活水处理后 | 《水污染物排放限值》（DB44/26-2001）第二时段三级标准 | 2018-07-24 | pH值(无量纲) | 7.09 | 6～9 | 是
[5 empty] | 氨氮(mg/L) | 0.133 | / | /
[5 empty] | 动植物油(mg/L） | ND(0.04) | 100 | 是
[5 empty] | 化学需氧量(mg/L） | 5 | 500 | 是
[5 empty] | 五日生化需氧量(mg/L） | 1.3 | 300 | 是
[5 empty] | 悬浮物(mg/L） | 9 | 400 | 是
[5 empty] | 总磷(mg/L） | 0.19 | / | /
|  | 一期高镍车间废水处理后 | 《电镀水污染物排放标准》（DB 44/1597-2015）表1现有项目水污染物排放限值及单位产品基准排水量及4.2.7条款+《水污染物排放限值》（DB44/26-2001）第二时段三级标准 |  | pH值(无量纲) | 7.11 | / | /
[5 empty] | 总镍(mg/L） | ND(0.01) | 0.5 | 是
|  | 总排口 |  |  | pH值(无量纲) | 7.21 | 6～9 | 是
[5 empty] | 氨氮(mg/L) | 2.52 | 30 | 是
[5 empty] | 氟化物(mg/L） | 4.67 | 20 | 是
[5 empty] | 化学需氧量(mg/L） | 82 | 160 | 是
[5 empty] | 六价铬(mg/L） | ND(0.004) | 0.1 | 是
[5 empty] | 石油类(mg/L） | 0.04 | 4 | 是
[5 empty] | 五日生化需氧量(mg/L） | 24.6 | 300 | 是
[5 empty] | 悬浮物(mg/L） | 13 | 60 | 是
[5 empty] | 总氮(mg/L） | 4.82 | 40 | 是
[5 empty] | 总镉(mg/L） | ND(0.003) | 0.01 | 是
[5 empty] | 总铬(mg/L） | ND(0.01) | 0.5 | 是
[5 empty] | 总汞（mg/L） | 1.3×10-5 | 0.005 | 是
[5 empty] | 总磷(mg/L） | 1.19 | 2 | 是
[5 empty] | 总锰(mg/L） | ND(0.02) | 5 | 是
[5 empty] | 总镍(mg/L） | ND(0.01) | 0.5 | 是
[5 empty] | 总铅(mg/L） | ND(0.05) | 0.1 | 是
[5 empty] | 总氰化物(mg/L） | 0.008 | 0.4 | 是
[5 empty] | 总砷(mg/L） | ND(0.01) | 0.5 | 是
[5 empty] | 总铜（mg/L） | 0.1 | 1 | 是
[5 empty] | 总锌(mg/L） | 0.027 | 2 | 是
增城区 | 广州晖腾纺织有限公司 | 污水站处理后 | 《纺织染整工业水污染物排放标准》（GB4287-2012）表2新建企业污染物排放浓度限值（直接排放）及修改单+《水污染物排放限值》（DB44/26-2001）第一时段一级标准 | 2018-07-30 | pH值（无量纲） | 7.31 | 6～9 | 是
[5 empty] | 氨氮（mg/L） | 1.87 | 10 | 是
[5 empty] | 苯胺类（mg/L） | 1.14 | 1 | 否
[5 empty] | 二氧化氯（mg/L） | 0.19 | 0.5 | 是
[5 empty] | 化学需氧量（mg/L） | 32 | 80 | 是
[5 empty] | 硫化物（mg/L） | ND(0.005) | 0.5 | 是
[5 empty] | 六价铬（mg/L） | ND(0.004) | 0.5 | 是
[5 empty] | 色度（倍） | 16 | 50 | 是
[5 empty] | 石油类（mg/L） | ND(0.04) | 5 | 是
[5 empty] | 五日生化需氧量（mg/L） | 6.3 | 20 | 是
[5 empty] | 悬浮物（mg/L） | 18 | 50 | 是
[5 empty] | 总氮（mg/L） | 10.6 | 15 | 是
[5 empty] | 总磷（mg/L） | 0.16 | 0.5 | 是
[5 empty] | 总锑（mg/L） | 7.4×10-3 | 0.1 | 是
[5 empty] | 总铜（mg/L） | ND(0.01) | 0.5 | 是
增城区 | 广州市穗新牧业有限公司 | 总排放口 | 《水污染物排放限值》（DB44/26-2001）第二时段一级标准+《禽畜养殖业污染排放标准》（DB44/613-2009）表5集约化畜禽养殖业污染最高允许日均排放浓度（珠三角标准值） | 2018-07-05 | pH值(无量纲) | 7.14 | 6～9 | 是
[5 empty] | 氨氮(mg/L) | 0.136 | 10 | 是
[5 empty] | 动植物油(mg/L） | ND(0.04) | 10 | 是
[5 empty] | 粪大肠菌群（个/L） | 7.8×102 | 10000 | 是
[5 empty] | 化学需氧量(mg/L） | 25 | 70 | 是
[5 empty] | 五日生化需氧量(mg/L） | 6.2 | 20 | 是
[5 empty] | 悬浮物(mg/L） | 25 | 60 | 是
[5 empty] | 总氮(mg/L） | 1.84 | / | /
[5 empty] | 总磷(mg/L） | 0.14 | 0.5 | 是
黄埔区 | 乐金显示（中国）有限公司 | 总口处理后 | 《地表水环境质量标准》（GB3838-2002)第Ⅳ类水标准 | 2018-07-24 | pH值（无量纲） | 7.08 | 6～9 | 是
[5 empty] | 氨氮（mg/L） | 2.28 | 1.5 | 否
[5 empty] | 化学需氧量（mg/L） | 17 | 30 | 是
[5 empty] | 六价铬（mg/L） | ND(0.004) | 0.05 | 是
[5 empty] | 石油类（mg/L） | ND(0.04) | 0.5 | 是
[5 empty] | 五日生化需氧量（mg/L） | 2.7 | 6 | 是
[5 empty] | 悬浮物（mg/L） | 8 | / | /
[5 empty] | 总氮（mg/L） | 19.8 | / | /
[5 empty] | 总镉（mg/L） | 0.003 | 0.005 | 是
[5 empty] | 总铬（mg/L） | ND(0.01) | / | /
[5 empty] | 总汞（mg/L） | 1.4×10-5 | 0.001 | 是
[5 empty] | 总磷（mg/L） | 0.03 | 0.3 | 是
[5 empty] | 总镍（mg/L） | 0.01 | / | /
[5 empty] | 总铅（mg/L） | ND(0.05) | 0.05 | 是
[5 empty] | 总氰化物（mg/L） | 0.009 | 0.2 | 是
[5 empty] | 总砷（mg/L） | ND(0.01) | 0.1 | 是
[5 empty] | 总铜（mg/L） | 0.21 | 1 | 是
[5 empty] | 总锌（mg/L） | 0.036 | 2 | 是
南沙区 | 广州南沙珠江啤酒有限公司 | 总口处理后 | 《啤酒工业污染物排放标准》(GB 19821-2005) | 2018-07-31 | pH值(无量纲) | 7.11 | 6～9 | 是
[5 empty] | 化学需氧量(mg/L） | 21 | 80 | 是
[5 empty] | 五日生化需氧量(mg/L） | 5.5 | 20 | 是
[5 empty] | 悬浮物(mg/L） | 15 | 70 | 是
[5 empty] | 总磷(mg/L） | 0.44 | 3 | 是
|  |  | 《水污染物排放限值》（DB44/26-2001）第二时段一级标准 |  | 氨氮(mg/L) | 0.227 | 10 | 是
[5 empty] | 色度(倍） | 16 | 40 | 是
[5 empty] | 动植物油(mg/L） | ND（0.04） | 10 | 是
[5 empty] | 总氮(mg/L） | 16.8 | / | /
黄埔区 | 广东天海花边有限公司 | 污水站处理后 | 《纺织染整工业水污染物排放标准》（GB4287-2012）表2新建企业水污染物排放浓度限值（间接排放）及修改单 | 2018-07-24 | pH值(无量纲) | 7.47 | 6～9 | 是
[5 empty] | 氨氮(mg/L) | 2.37 | 20 | 是
[5 empty] | 苯胺类(mg/L) | 0.2 | 1 | 是
[5 empty] | 二氧化氯(mg/L） | 0.15 | 0.5 | 是
[5 empty] | 化学需氧量(mg/L） | 58 | 200 | 是
[5 empty] | 硫化物(mg/L） | ND(0.005) | 0.5 | 是
[5 empty] | 六价铬(mg/L） | ND(0.004) | 0.5 | 是
[5 empty] | 色度（倍） | 4 | 80 | 是
[5 empty] | 石油类(mg/L） | 0.6 | / | /
[5 empty] | 五日生化需氧量(mg/L） | 14.6 | 50 | 是
[5 empty] | 悬浮物(mg/L） | 18 | 100 | 是
[5 empty] | 总氮(mg/L） | 9.6 | 30 | 是
[5 empty] | 总磷(mg/L） | 0.19 | 1.5 | 是
[5 empty] | 总锑(mg/L） | 7.0×10-3 | 0.1 | 是
[5 empty] | 总铜（mg/L） | ND(0.01) | / | /
增城区 | 增城颖海染厂有限公司 | 污水站处理后 | 《纺织染整工业水污染物排放标准》（GB4287-2012）（直接排放）+《水污染物排放限值》（DB44/26-2001）第一时段一级标准+《纺织染整工业水污染物排放标准》（GB4287-2012）修改单 | 2018-07-10 | pH值（无量纲） | 7.87 | 6～9 | 是
[5 empty] | 氨氮（mg/L） | 0.336 | 10 | 是
[5 empty] | 苯胺类（mg/L） | ND(0.03) | 1 | 是
[5 empty] | 二氧化氯（mg/L） | 0.14 | 0.5 | 是
[5 empty] | 化学需氧量（mg/L） | 4 | 80 | 是
[5 empty] | 硫化物（mg/L） | ND(0.005) | 0.5 | 是
[5 empty] | 六价铬（mg/L） | ND(0.004) | 0.5 | 是
[5 empty] | 色度（倍） | 4 | 50 | 是
[5 empty] | 石油类（mg/L） | ND(0.04) | 5 | 是
[5 empty] | 五日生化需氧量（mg/L） | 1.2 | 20 | 是
[5 empty] | 悬浮物（mg/L） | 9 | 50 | 是
[5 empty] | 总氮（mg/L） | 4.81 | 15 | 是
[5 empty] | 总磷（mg/L） | 0.03 | 0.5 | 是
[5 empty] | 总锑（mg/L） | 2.9×10-3 | 0.1 | 是
[5 empty] | 总铜（mg/L） | ND(0.01) | 0.5 | 是
增城区 | 增城市佳景棉纺织造有限公司 | 停产
备注： 结果中“ND”表示未检出，括号中数值为该项目检出限。