## 废水
附件1
广州市2018年国控企业污染源（废水重点）监督性监测结果（第三季度9月）
行政区 | 企业名称 | 监测点名称 | 执行标准名称 | 监测日期 | 监测项目名称（单位） | 污染物浓度 | 标准限值 | 是否达标
黄埔区 | 中国石油化工股份有限公司广州分公司 | 珠江排口处理后 | 《石油炼制工业污染物排放标准》（GB31570-2015）表2水污染物特别排放限值（直接排放） | 2018-08-09 | pH值（无量纲） | 7.02 | 6～9 | 是
[5 empty] | 氨氮(mg/L) | 0.22 | 8 | 是
[5 empty] | 苯(mg/L) | ND(1.4×10-3) | 0.1 | 是
[5 empty] | 苯并(a)芘(mg/L) | ND(4×10-7) | 3e-05 | 是
[5 empty] | 化学需氧量(mg/L) | 31 | 60 | 是
[5 empty] | 挥发酚(mg/L) | ND(0.01) | 0.5 | 是
[5 empty] | 甲苯(mg/L) | ND(1.4×10-3) | 0.1 | 是
[5 empty] | 硫化物(mg/L) | ND(0.005) | 1 | 是
[5 empty] | 石油类(mg/L) | 0.19 | 5 | 是
[5 empty] | 烷基汞(mg/L) | ND(1.0×10-5) | 不得检出 | 是
[5 empty] | 五日生化需氧量(mg/L) | 5.4 | 20 | 是
[5 empty] | 悬浮物(mg/L) | 13 | 70 | 是
[5 empty] | 乙苯(mg/L) | ND(8×10-4) | 0.4 | 是
[5 empty] | 总氮(mg/L) | 18.6 | 40 | 是
[5 empty] | 总钒(mg/L) | 1.12×10-2 | 1 | 是
[5 empty] | 总汞(mg/L) | 9.2×10-5 | 0.05 | 是
[5 empty] | 总磷(mg/L) | 0.13 | 1 | 是
[5 empty] | 总镍(mg/L) | 0.01 | 1 | 是
[5 empty] | 总铅(mg/L) | ND(0.05) | 1 | 是
[5 empty] | 总氰化物(mg/L) | 0.005 | 0.5 | 是
[5 empty] | 总砷(mg/L) | ND(0.01) | 0.5 | 是
[5 empty] | 总有机碳（TOC）(mg/L) | 11.9 | 20 | 是
|  | 西排洪沟 |  | 2018-08-09 | pH值（无量纲） | 7.26 | 6～9 | 是
[5 empty] | 氨氮(mg/L) | 0.487 | 8 | 是
[5 empty] | 苯(mg/L) | ND(1.4×10-3) | 0.1 | 是
[5 empty] | 苯并(a)芘(mg/L) | ND(4×10-7) | 3e-05 | 是
[5 empty] | 化学需氧量(mg/L) | 15 | 60 | 是
[5 empty] | 挥发酚(mg/L) | ND(0.01) | 0.5 | 是
[5 empty] | 甲苯(mg/L) | ND(1.4×10-3) | 0.1 | 是
[5 empty] | 硫化物(mg/L) | ND(0.005) | 1 | 是
[5 empty] | 石油类(mg/L) | 0.05 | 5 | 是
[5 empty] | 烷基汞(mg/L) | ND(1.0×10-5) | 不得检出 | 是
[5 empty] | 五日生化需氧量(mg/L) | 3.8 | 20 | 是
[5 empty] | 悬浮物(mg/L) | 17 | 70 | 是
[5 empty] | 乙苯(mg/L) | ND(8×10-4) | 0.4 | 是
[5 empty] | 总氮(mg/L) | 6.95 | 40 | 是
[5 empty] | 总钒(mg/L) | 3.58×10-3 | 1 | 是
[5 empty] | 总汞(mg/L) | 4.1×10-5 | 0.05 | 是
[5 empty] | 总磷(mg/L) | 0.51 | 1 | 是
[5 empty] | 总镍(mg/L) | ND(0.01) | 1 | 是
[5 empty] | 总铅(mg/L) | ND(0.05) | 1 | 是
[5 empty] | 总氰化物(mg/L) | ND(0.004) | 0.5 | 是
[5 empty] | 总砷(mg/L) | ND(0.01) | 0.5 | 是
[5 empty] | 总有机碳（TOC）(mg/L) | 6.7 | 20 | 是
|  | 动力口 |  | 2018-08-09 | pH值（无量纲） | 7.01 | 6～9 | 是
[5 empty] | 氨氮(mg/L) | 0.712 | 8 | 是
[5 empty] | 苯(mg/L) | ND(1.4×10-3) | 0.1 | 是
[5 empty] | 苯并(a)芘(mg/L) | ND(4×10-7) | 3e-05 | 是
[5 empty] | 化学需氧量(mg/L) | 5 | 60 | 是
[5 empty] | 挥发酚(mg/L) | ND(0.01) | 0.5 | 是
[5 empty] | 甲苯(mg/L) | ND(1.4×10-3) | 0.1 | 是
[5 empty] | 硫化物(mg/L) | ND(0.005) | 1 | 是
[5 empty] | 石油类(mg/L) | ND(0.04) | 5 | 是
[5 empty] | 烷基汞(mg/L) | ND(1.0×10-5) | 不得检出 | 是
[5 empty] | 五日生化需氧量(mg/L) | 1.3 | 20 | 是
[5 empty] | 悬浮物(mg/L) | 9 | 70 | 是
[5 empty] | 乙苯(mg/L) | ND(8×10-4) | 0.4 | 是
[5 empty] | 总氮(mg/L) | 1.91 | 40 | 是
[5 empty] | 总钒(mg/L) | 3.66×10-3 | 1 | 是
[5 empty] | 总汞(mg/L) | 5.2×10-5 | 0.05 | 是
[5 empty] | 总磷(mg/L) | 0.12 | 1 | 是
[5 empty] | 总镍(mg/L) | ND(0.01) | 1 | 是
[5 empty] | 总铅(mg/L) | ND(0.05) | 1 | 是
[5 empty] | 总氰化物(mg/L) | ND(0.004) | 0.5 | 是
[5 empty] | 总砷(mg/L) | ND(0.01) | 0.5 | 是
[5 empty] | 总有机碳（TOC）(mg/L) | 2.6 | 20 | 是
|  | 东排洪沟 |  | 2018-08-09 | pH值（无量纲） | 7.04 | 6～9 | 是
[5 empty] | 氨氮(mg/L) | 0.095 | 8 | 是
[5 empty] | 苯(mg/L) | ND(1.4×10-3) | 0.1 | 是
[5 empty] | 苯并(a)芘(mg/L) | ND(4×10-7) | 3e-05 | 是
[5 empty] | 化学需氧量(mg/L) | 7 | 60 | 是
[5 empty] | 挥发酚(mg/L) | ND(0.01) | 0.5 | 是
[5 empty] | 甲苯(mg/L) | ND(1.4×10-3) | 0.1 | 是
[5 empty] | 硫化物(mg/L) | ND(0.005) | 1 | 是
[5 empty] | 石油类(mg/L) | 0.05 | 5 | 是
[5 empty] | 烷基汞(mg/L) | ND(1.0×10-5) | 不得检出 | 是
[5 empty] | 五日生化需氧量(mg/L) | 2.4 | 20 | 是
[5 empty] | 悬浮物(mg/L) | 15 | 70 | 是
[5 empty] | 乙苯(mg/L) | ND(8×10-4) | 0.4 | 是
[5 empty] | 总氮(mg/L) | 4.73 | 40 | 是
[5 empty] | 总钒(mg/L) | 7.69×10-3 | 1 | 是
[5 empty] | 总汞(mg/L) | 4.1×10-5 | 0.05 | 是
[5 empty] | 总磷(mg/L) | 0.14 | 1 | 是
[5 empty] | 总镍(mg/L) | ND(0.01) | 1 | 是
[5 empty] | 总铅(mg/L) | ND(0.05) | 1 | 是
[5 empty] | 总氰化物(mg/L) | ND(0.004) | 0.5 | 是
[5 empty] | 总砷(mg/L) | ND(0.01) | 0.5 | 是
[5 empty] | 总有机碳（TOC）(mg/L) | 2.9 | 20 | 是
|  | 南排洪沟 |  | 2018-08-09 | pH值（无量纲） | 7.25 | 6～9 | 是
[5 empty] | 氨氮(mg/L) | 0.061 | 8 | 是
[5 empty] | 苯(mg/L) | ND(1.4×10-3) | 0.1 | 是
[5 empty] | 苯并(a)芘(mg/L) | ND(4×10-7) | 3e-05 | 是
[5 empty] | 化学需氧量(mg/L) | 14 | 60 | 是
[5 empty] | 挥发酚(mg/L) | ND(0.01) | 0.5 | 是
[5 empty] | 甲苯(mg/L) | ND(1.4×10-3) | 0.1 | 是
[5 empty] | 硫化物(mg/L) | ND(0.005) | 1 | 是
[5 empty] | 石油类(mg/L) | 0.18 | 5 | 是
[5 empty] | 烷基汞(mg/L) | ND(1.0×10-5) | 不得检出 | 是
[5 empty] | 五日生化需氧量(mg/L) | 3.2 | 20 | 是
[5 empty] | 悬浮物(mg/L) | 16 | 70 | 是
[5 empty] | 乙苯(mg/L) | ND(8×10-4) | 0.4 | 是
[5 empty] | 总氮(mg/L) | 3.37 | 40 | 是
[5 empty] | 总钒(mg/L) | 1.02×10-2 | 1 | 是
[5 empty] | 总汞(mg/L) | 6.8×10-5 | 0.05 | 是
[5 empty] | 总磷(mg/L) | 0.18 | 1 | 是
[5 empty] | 总镍(mg/L) | ND(0.01) | 1 | 是
[5 empty] | 总铅(mg/L) | ND(0.05) | 1 | 是
[5 empty] | 总氰化物(mg/L) | ND(0.004) | 0.5 | 是
[5 empty] | 总砷(mg/L) | ND(0.01) | 0.5 | 是
[5 empty] | 总有机碳（TOC）(mg/L) | 4.5 | 20 | 是
南沙区 | 互太（番禺）纺织印染有限公司 | 二期出水口 | 《纺织染整工业水污染物排放标准》（GB4287-2012）及修改单+广东省地方标准《水污染物排放限值》（DB44/26-2001）第一时段/ 一级标准 | 2018-08-22 | pH值(无量纲) | 7.47 | 6～9 | 是
[5 empty] | 氨氮(mg/L) | 1.48 | 10 | 是
[5 empty] | 苯胺类(mg/L) | 0.48 | 1 | 是
[5 empty] | 二氧化氯(mg/L） | 0.14 | 0.5 | 是
[5 empty] | 化学需氧量(mg/L） | 29 | 80 | 是
[5 empty] | 挥发酚(mg/L） | ND(0.01) | 0.3 | 是
[5 empty] | 硫化物(mg/L） | ND(0.005) | 0.5 | 是
[5 empty] | 六价铬(mg/L） | ND(0.004) | 0.5 | 是
[5 empty] | 色度（倍） | 16 | 50 | 是
[5 empty] | 石油类(mg/L） | ND(0.04) | 5 | 是
[5 empty] | 五日生化需氧量(mg/L） | 4.8 | 20 | 是
[5 empty] | 硝基苯(mg/L） | ND(1.7×10-4) | 2 | 是
[5 empty] | 悬浮物(mg/L） | 12 | 50 | 是
[5 empty] | 总氮(mg/L） | 6.25 | 15 | 是
[5 empty] | 总磷(mg/L） | 0.04 | 0.5 | 是
[5 empty] | 总锑(mg/L) | 1.87×10-2 | 0.1 | 是
[5 empty] | 总铜（mg/L） | ND(0.01) | 0.5 | 是
|  | 三期出水口 | 《纺织染整工业水污染物排放标准》（GB4287-2012）及修改单+广东省地方标准《水污染物排放限值》（DB44/26-2001）第二时段/ 一级标准 | 2018-08-22 | pH值(无量纲) | 7.52 | 6～9 | 是
[5 empty] | 氨氮(mg/L) | 1.42 | 10 | 是
[5 empty] | 苯胺类(mg/L) | 0.48 | 1 | 是
[5 empty] | 二氧化氯(mg/L） | 0.18 | 0.5 | 是
[5 empty] | 化学需氧量(mg/L） | 31 | 80 | 是
[5 empty] | 挥发酚(mg/L） | ND(0.01) | 0.3 | 是
[5 empty] | 硫化物(mg/L） | ND(0.005) | 0.5 | 是
[5 empty] | 六价铬(mg/L） | ND(0.004) | 0.5 | 是
[5 empty] | 色度（倍） | 8 | 40 | 是
[5 empty] | 石油类(mg/L） | ND(0.04) | 5 | 是
[5 empty] | 五日生化需氧量(mg/L） | 5.2 | 20 | 是
[5 empty] | 硝基苯(mg/L） | ND(1.7×10-4) | 2 | 是
[5 empty] | 悬浮物(mg/L） | 13 | 50 | 是
[5 empty] | 总氮(mg/L） | 7.32 | 15 | 是
[5 empty] | 总磷(mg/L） | 0.03 | 0.5 | 是
[5 empty] | 总锑(mg/L) | 1.08×10-2 | 0.1 | 是
[5 empty] | 总铜（mg/L） | ND(0.01) | 0.5 | 是
增城区 | 广州万利达纸制品有限公司 | 停产
增城区 | 增城永耀纸制品有限公司 | 停产
备注： ①结果中“ND”表示未检出，括号中数值为该项目检出限。
② 中国石油化工股份有限公司广州分公司乙烯北沟排口无排水。