## 废水
附件1
广州市2018年国控企业污染源（废水重点）监督性监测结果（第四季度11月）
行政区 | 企业名称 | 监测点名称 | 执行标准名称 | 监测日期 | 监测项目名称（单位） | 污染物浓度 | 标准限值 | 是否达标
南沙区 | 广州南沙珠江啤酒有限公司 | 总口处理后 | 《啤酒工业污染物排放标准》(GB 19821-2005) | 2018-10-09 | pH值(无量纲) | 7.06 | 6～9 | 是
[5 empty] | 化学需氧量(mg/L） | 22 | 80 | 是
[5 empty] | 五日生化需氧量(mg/L） | 4.7 | 20 | 是
[5 empty] | 悬浮物(mg/L） | 12 | 70 | 是
[5 empty] | 总磷(mg/L） | 0.66 | 3 | 是
|  |  | 《水污染物排放限值》（DB44/26-2001）第二时段一级标准 |  | 氨氮(mg/L) | 0.366 | 10 | 是
[5 empty] | 色度(倍） | 4 | 40 | 是
[5 empty] | 动植物油(mg/L） | 0.04 | 10 | 是
[5 empty] | 总氮(mg/L） | 23.9 | / | /
备注： 结果中“ND”表示未检出，括号中数值为该项目检出限。