## 废水
附件1
广州市2018年国控企业污染源（废水重点）监督性监测结果（第一季度2月）
行政区 | 企业名称 | 监测点名称 | 执行标准名称 | 监测日期 | 监测项目名称（单位） | 污染物浓度 | 标准限值 | 是否达标
黄埔区 | 中国石油化工股份有限公司广州分公司 | 珠江排口处理后 | 《石油炼制工业污染物排放标准》（GB31570-2015）表2水污染物特别排放限值（直接排放） | 2018-01-25 | pH值（无量纲） | 7.14 | 6～9 | 是
[5 empty] | 氨氮(mg/L) | 1.69 | 8 | 是
[5 empty] | 苯(mg/L) | ND(1.4×10-3) | 0.1 | 是
[5 empty] | 苯并(a)芘(mg/L) | ND(4×10-7) | 3e-05 | 是
[5 empty] | 对+间-二甲苯(mg/L) | ND(2.2×10-3) | / | /
[5 empty] | 化学需氧量(mg/L) | 32 | 60 | 是
[5 empty] | 挥发酚(mg/L) | 0.0032 | 0.5 | 是
[5 empty] | 甲苯(mg/L) | ND(1.4×10-3) | 0.1 | 是
[5 empty] | 邻-二甲苯(mg/L) | ND(1.4×10-3) | 0.4 | 是
[5 empty] | 硫化物(mg/L) | ND(0.005) | 1 | 是
[5 empty] | 石油类(mg/L) | 0.45 | 5 | 是
[5 empty] | 烷基汞(mg/L) | ND(7×10-7) | 不得检出 | 是
[5 empty] | 五日生化需氧量(mg/L) | 7.6 | 20 | 是
[5 empty] | 悬浮物(mg/L) | 9 | 70 | 是
[5 empty] | 乙苯(mg/L) | ND(8×10-4) | 0.4 | 是
[5 empty] | 总氮(mg/L) | 18.4 | 40 | 是
[5 empty] | 总钒(mg/L) | 6.88×10-3 | 1 | 是
[5 empty] | 总汞(mg/L) | 5.7×10-5 | 0.05 | 是
[5 empty] | 总磷(mg/L) | 0.08 | 1 | 是
[5 empty] | 总镍(mg/L) | 0.02 | 1 | 是
[5 empty] | 总铅(mg/L) | ND(0.05) | 1 | 是
[5 empty] | 总氰化物(mg/L) | ND(0.004) | 0.5 | 是
[5 empty] | 总砷(mg/L) | ND(0.01) | 0.5 | 是
[5 empty] | 总有机碳（TOC）(mg/L) | 12.9 | 20 | 是
|  | 西排洪沟 |  | 2018-01-25 | pH值（无量纲） | 7.22 | 6～9 | 是
[5 empty] | 氨氮(mg/L) | 1.75 | 8 | 是
[5 empty] | 苯(mg/L) | ND(1.4×10-3) | 0.1 | 是
[5 empty] | 苯并(a)芘(mg/L) | ND(4×10-7) | 3e-05 | 是
[5 empty] | 对+间-二甲苯(mg/L) | ND(2.2×10-3) | / | /
[5 empty] | 化学需氧量(mg/L) | 18 | 60 | 是
[5 empty] | 挥发酚(mg/L) | 0.0029 | 0.5 | 是
[5 empty] | 甲苯(mg/L) | ND(1.4×10-3) | 0.1 | 是
[5 empty] | 邻-二甲苯(mg/L) | ND(1.4×10-3) | 0.4 | 是
[5 empty] | 硫化物(mg/L) | ND(0.005) | 1 | 是
[5 empty] | 石油类(mg/L) | 0.11 | 5 | 是
[5 empty] | 烷基汞(mg/L) | ND(7×10-7) | 不得检出 | 是
[5 empty] | 五日生化需氧量(mg/L) | 4.3 | 20 | 是
[5 empty] | 悬浮物(mg/L) | 9 | 70 | 是
[5 empty] | 乙苯(mg/L) | ND(8×10-4) | 0.4 | 是
[5 empty] | 总氮(mg/L) | 4.38 | 40 | 是
[5 empty] | 总钒(mg/L) | 2.92×10-3 | 1 | 是
[5 empty] | 总汞(mg/L) | 9.93×10-3 | 0.05 | 是
[5 empty] | 总磷(mg/L) | 0.29 | 1 | 是
[5 empty] | 总镍(mg/L) | ND(0.01) | 1 | 是
[5 empty] | 总铅(mg/L) | ND(0.05) | 1 | 是
[5 empty] | 总氰化物(mg/L) | ND(0.004) | 0.5 | 是
[5 empty] | 总砷(mg/L) | ND(0.01) | 0.5 | 是
[5 empty] | 总有机碳（TOC）(mg/L) | 5.4 | 20 | 是
|  | 动力口 |  | 2018-01-25 | pH值（无量纲） | 7.2 | 6～9 | 是
[5 empty] | 氨氮(mg/L) | 0.117 | 8 | 是
[5 empty] | 苯(mg/L) | ND(1.4×10-3) | 0.1 | 是
[5 empty] | 苯并(a)芘(mg/L) | ND(4×10-7) | 3e-05 | 是
[5 empty] | 对+间-二甲苯(mg/L) | ND(2.2×10-3) | / | /
[5 empty] | 化学需氧量(mg/L) | 8 | 60 | 是
[5 empty] | 挥发酚(mg/L) | 0.0032 | 0.5 | 是
[5 empty] | 甲苯(mg/L) | ND(1.4×10-3) | 0.1 | 是
[5 empty] | 邻-二甲苯(mg/L) | ND(1.4×10-3) | 0.4 | 是
[5 empty] | 硫化物(mg/L) | ND(0.005) | 1 | 是
[5 empty] | 石油类(mg/L) | ND(0.04) | 5 | 是
[5 empty] | 烷基汞(mg/L) | ND(7×10-7) | 不得检出 | 是
[5 empty] | 五日生化需氧量(mg/L) | 1.8 | 20 | 是
[5 empty] | 悬浮物(mg/L) | 12 | 70 | 是
[5 empty] | 乙苯(mg/L) | ND(8×10-4) | 0.4 | 是
[5 empty] | 总氮(mg/L) | 3.9 | 40 | 是
[5 empty] | 总钒(mg/L) | 2.78×10-3 | 1 | 是
[5 empty] | 总汞(mg/L) | 7.1×10-5 | 0.05 | 是
[5 empty] | 总磷(mg/L) | 0.14 | 1 | 是
[5 empty] | 总镍(mg/L) | ND(0.01) | 1 | 是
[5 empty] | 总铅(mg/L) | ND(0.05) | 1 | 是
[5 empty] | 总氰化物(mg/L) | ND(0.004) | 0.5 | 是
[5 empty] | 总砷(mg/L) | ND(0.01) | 0.5 | 是
[5 empty] | 总有机碳（TOC）(mg/L) | 3 | 20 | 是
|  | 东排洪沟 |  | 2018-01-25 | pH值（无量纲） | 7.17 | 6～9 | 是
[5 empty] | 氨氮(mg/L) | 0.391 | 8 | 是
[5 empty] | 苯(mg/L) | ND(1.4×10-3) | 0.1 | 是
[5 empty] | 苯并(a)芘(mg/L) | ND(4×10-7) | 3e-05 | 是
[5 empty] | 对+间-二甲苯(mg/L) | ND(2.2×10-3) | / | /
[5 empty] | 化学需氧量(mg/L) | 8 | 60 | 是
[5 empty] | 挥发酚(mg/L) | 0.003 | 0.5 | 是
[5 empty] | 甲苯(mg/L) | ND(1.4×10-3) | 0.1 | 是
[5 empty] | 邻-二甲苯(mg/L) | ND(1.4×10-3) | 0.4 | 是
[5 empty] | 硫化物(mg/L) | ND(0.005) | 1 | 是
[5 empty] | 石油类(mg/L) | 0.04 | 5 | 是
[5 empty] | 烷基汞(mg/L) | ND(7×10-7) | 不得检出 | 是
[5 empty] | 五日生化需氧量(mg/L) | 1.7 | 20 | 是
[5 empty] | 悬浮物(mg/L) | 9 | 70 | 是
[5 empty] | 乙苯(mg/L) | ND(8×10-4) | 0.4 | 是
[5 empty] | 总氮(mg/L) | 4.24 | 40 | 是
[5 empty] | 总钒(mg/L) | 2.75×10-3 | 1 | 是
[5 empty] | 总汞(mg/L) | 7.3×10-5 | 0.05 | 是
[5 empty] | 总磷(mg/L) | 0.16 | 1 | 是
[5 empty] | 总镍(mg/L) | ND(0.01) | 1 | 是
[5 empty] | 总铅(mg/L) | ND(0.05) | 1 | 是
[5 empty] | 总氰化物(mg/L) | ND(0.004) | 0.5 | 是
[5 empty] | 总砷(mg/L) | ND(0.01) | 0.5 | 是
[5 empty] | 总有机碳（TOC）(mg/L) | 2.8 | 20 | 是
|  | 南排洪沟 |  | 2018-01-25 | pH值（无量纲） | 6.86 | 6～9 | 是
[5 empty] | 氨氮(mg/L) | 0.406 | 8 | 是
[5 empty] | 苯(mg/L) | ND(1.4×10-3) | 0.1 | 是
[5 empty] | 苯并(a)芘(mg/L) | ND(4×10-7) | 3e-05 | 是
[5 empty] | 对+间-二甲苯(mg/L) | ND(2.2×10-3) | / | /
[5 empty] | 化学需氧量(mg/L) | 11 | 60 | 是
[5 empty] | 挥发酚(mg/L) | 0.0034 | 0.5 | 是
[5 empty] | 甲苯(mg/L) | ND(1.4×10-3) | 0.1 | 是
[5 empty] | 邻-二甲苯(mg/L) | ND(1.4×10-3) | 0.4 | 是
[5 empty] | 硫化物(mg/L) | ND(0.005) | 1 | 是
[5 empty] | 石油类(mg/L) | 0.04 | 5 | 是
[5 empty] | 烷基汞(mg/L) | ND(7×10-7) | 不得检出 | 是
[5 empty] | 五日生化需氧量(mg/L) | 2.7 | 20 | 是
[5 empty] | 悬浮物(mg/L) | 13 | 70 | 是
[5 empty] | 乙苯(mg/L) | ND(8×10-4) | 0.4 | 是
[5 empty] | 总氮(mg/L) | 5.7 | 40 | 是
[5 empty] | 总钒(mg/L) | 3.78×10-3 | 1 | 是
[5 empty] | 总汞(mg/L) | 6.6×10-5 | 0.05 | 是
[5 empty] | 总磷(mg/L) | 0.12 | 1 | 是
[5 empty] | 总镍(mg/L) | ND(0.01) | 1 | 是
[5 empty] | 总铅(mg/L) | ND(0.05) | 1 | 是
[5 empty] | 总氰化物(mg/L) | ND(0.004) | 0.5 | 是
[5 empty] | 总砷(mg/L) | ND(0.01) | 0.5 | 是
[5 empty] | 总有机碳（TOC）(mg/L) | 3.9 | 20 | 是
南沙区 | 广州市宏杰达纸业有限公司 | 污水站处理后 | 化学需氧量、氨氮两项执行《制浆造纸工业水污染物排放标准》（GB3544-2008)的表3水污染物特别排放限值（制浆和造纸联合生产企业），pH值、色度、五日生化需氧量、悬浮物、总氮、总磷、可吸附有机卤素执行表2标准 | 2018-01-10 | pH值(无量纲) | 7.2 | 6～9 | 是
[5 empty] | 氨氮(mg/L) | ND(0.025) | 5 | 是
[5 empty] | 化学需氧量(mg/L） | 4 | 60 | 是
[5 empty] | 挥发酚(mg/L） | 0.0004 | / | /
[5 empty] | 硫化物(mg/L） | ND(0.005) | / | /
[5 empty] | 色度(倍） | 4 | 50 | 是
[5 empty] | 石油类(mg/L） | 0.05 | / | /
[5 empty] | 五日生化需氧量(mg/L） | 1.1 | 20 | 是
[5 empty] | 悬浮物(mg/L） | 8 | 30 | 是
[5 empty] | 总氮(mg/L） | 2.19 | 12 | 是
[5 empty] | 总磷(mg/L） | ND(0.01) | 0.8 | 是
增城区 | 广州万利达纸制品有限公司 | 总口处理后 | 化学需氧量、氨氮两项执行《制浆造纸工业水污染物排放标准》（GB3544-2008)的表3水污染物特别排放限值（制浆和造纸联合生产企业），其它指标执行表2标准 + 广东省地方标准《水污染物排放限值》（DB44/26-2001）第二时段一级标准 | 2018-01-22 | pH值(无量纲) | 7.19 | 6～9 | 是
[5 empty] | 氨氮(mg/L) | 0.648 | 5 | 是
[5 empty] | 化学需氧量(mg/L） | 36 | 60 | 是
[5 empty] | 挥发酚(mg/L） | 0.0026 | 0.3 | 是
[5 empty] | 硫化物(mg/L） | ND(0.005) | 0.5 | 是
[5 empty] | 色度(倍） | 4 | 50 | 是
[5 empty] | 石油类(mg/L） | ND(0.04) | 5 | 是
[5 empty] | 五日生化需氧量(mg/L） | 5.5 | 20 | 是
[5 empty] | 悬浮物(mg/L） | 8 | 30 | 是
[5 empty] | 总氮(mg/L） | 2.22 | 12 | 是
[5 empty] | 总磷(mg/L） | ND(0.01) | 0.5 | 是
增城区 | 增城永耀纸制品有限公司 | 污水站处理后 | 化学需氧量、氨氮两项执行《制浆造纸工业水污染物排放标准》（GB3544-2008)的表3水污染物特别排放限值（制浆和造纸联合生产企业），其它指标执行表2标准 | 2018-01-22 | pH值(无量纲) | 7.26 | 6～9 | 是
[5 empty] | 氨氮(mg/L) | 0.9 | 5 | 是
[5 empty] | 化学需氧量(mg/L） | 6 | 60 | 是
[5 empty] | 挥发酚(mg/L） | 0.0013 | / | /
[5 empty] | 硫化物(mg/L) | ND(0.005) | / | /
[5 empty] | 色度(倍） | 4 | 50 | 是
[5 empty] | 石油类(mg/L) | ND(0.04) | / | /
[5 empty] | 五日生化需氧量(mg/L） | 1.4 | 20 | 是
[5 empty] | 悬浮物(mg/L） | 8 | 30 | 是
[5 empty] | 总氮(mg/L） | 3.58 | 12 | 是
[5 empty] | 总磷(mg/L） | ND(0.01) | 0.8 | 是
黄埔区 | 广东南方碱业股份有限公司 | 废水总排口 | 《水污染物排放限值》（DB44/26-2001）第二时段/ 一级标准 | 2018-01-23 | pH值(无量纲) | 8.16 | 6～9 | 是
[5 empty] | 氨氮(mg/L) | 0.044 | 10 | 是
[5 empty] | 化学需氧量(mg/L） | 44 | 90 | 是
[5 empty] | 石油类（mg/L） | 0.17 | 5 | 是
[5 empty] | 五日生化需氧量（mg/L） | 8.4 | 20 | 是
[5 empty] | 悬浮物（mg/L） | 15 | 60 | 是
[5 empty] | 总氮（mg/L） | 9.33 | / | /
[5 empty] | 总汞(mg/L） | 3.2×10-5 | 0.05 | 是
[5 empty] | 总磷（mg/L） | ND(0.01) | 0.5 | 是
[5 empty] | 总砷(mg/L) | 0.02 | 0.5 | 是
南沙区 | 广州造纸股份有限公司 | 总排口 | 化学需氧量、氨氮两项执行《制浆造纸工业水污染物排放标准》（GB3544-2008)的表3水污染物特别排放限值（制浆和造纸联合生产企业），其它指标执行表2标准 | 2018-01-11 | pH值(无量纲) | 7.2 | 6～9 | 是
[5 empty] | 氨氮(mg/L) | 0.493 | 5 | 是
[5 empty] | 化学需氧量(mg/L） | 25 | 60 | 是
[5 empty] | 挥发酚(mg/L） | 0.0003 | / | /
[5 empty] | 硫化物（mg/L） | ND(0.005) | / | /
[5 empty] | 色度（倍） | 4 | 50 | 是
[5 empty] | 石油类（mg/L） | ND(0.04) | / | /
[5 empty] | 五日生化需氧量（mg/L） | 4.1 | 20 | 是
[5 empty] | 悬浮物（mg/L） | 9 | 30 | 是
[5 empty] | 总氮（mg/L） | 2.12 | 12 | 是
[5 empty] | 总磷（mg/L） | 0.06 | 0.8 | 是
|  | 三公里排污口处理后 | 化学需氧量、氨氮两项执行《制浆造纸工业水污染物排放标准》（GB3544-2008)的表3水污染物特别排放限值（制浆和造纸联合生产企业），其它指标执行表2标准 | 2018-01-11 | pH值(无量纲) | 7.21 | 6～9 | 是
[5 empty] | 氨氮(mg/L) | 0.496 | 5 | 是
[5 empty] | 化学需氧量(mg/L） | 24 | 60 | 是
[5 empty] | 挥发酚(mg/L） | 0.0003 | / | /
[5 empty] | 硫化物（mg/L） | ND(0.005) | / | /
[5 empty] | 色度（倍） | 4 | 50 | 是
[5 empty] | 石油类（mg/L） | ND(0.04) | / | /
[5 empty] | 五日生化需氧量（mg/L） | 3.9 | 20 | 是
[5 empty] | 悬浮物（mg/L） | 8 | 30 | 是
[5 empty] | 总氮（mg/L） | 2.64 | 12 | 是
[5 empty] | 总磷（mg/L） | 0.08 | 0.8 | 是
黄埔区 | 依利安达（广州）电子有限公司 | 西区总排口 | 《电镀水污染物排放标准》（DB 44/1597-2015）表1现有项目水污染物排放限值及单位产品基准排水量（珠三角）（入污水厂） | 2018-01-10 | pH值(无量纲) | 7.11 | 6～9 | 是
[5 empty] | 氨氮(mg/L) | 0.218 | 30 | 是
[5 empty] | 化学需氧量(mg/L） | 7 | 160 | 是
[5 empty] | 六价铬(mg/L） | ND(0.004) | 0.1 | 是
[5 empty] | 石油类(mg/L） | 0.06 | 4 | 是
[5 empty] | 悬浮物(mg/L） | 8 | 60 | 是
[5 empty] | 总氮(mg/L） | 4.74 | 40 | 是
[5 empty] | 总镉(mg/L） | ND(0.003) | 0.01 | 是
[5 empty] | 总铬(mg/L） | ND(0.01) | 0.5 | 是
[5 empty] | 总汞(mg/L） | ND(9×10-6) | 0.005 | 是
[5 empty] | 总磷(mg/L） | 0.04 | 2 | 是
[5 empty] | 总镍(mg/L） | ND(0.01) | 0.5 | 是
[5 empty] | 总铅(mg/L） | ND(0.05) | 0.1 | 是
[5 empty] | 总氰化物(mg/L） | 0.012 | 0.4 | 是
|  |  | 《水污染物排放限值》（DB44/26-2001）第二时段三级标准 |  | 五日生化需氧量(mg/L） | 2 | 300 | 是
|  |  | 《水污染物排放限值》（DB44/26-2001）表1第一类污染物最高允许排放浓度 |  | 总砷(mg/L） | ND(0.01) | 0.5 | 是
|  |  | 《电镀水污染物排放标准》（DB 44/1597-2015）表1现有项目水污染物排放限值 |  | 总铜(mg/L） | ND(0.01) | 1 | 是
[5 empty] | 总锌(mg/L） | ND(0.006) | 2 | 是
|  | 东区总排口 | 《电镀水污染物排放标准》（DB 44/1597-2015）表1现有项目水污染物排放限值及单位产品基准排水量（珠三角）（入污水厂） |  | pH值(无量纲) | 7.66 | 6～9 | 是
[5 empty] | 氨氮(mg/L) | 0.047 | 30 | 是
[5 empty] | 化学需氧量(mg/L） | 7 | 160 | 是
[5 empty] | 六价铬(mg/L） | ND(0.004) | 0.1 | 是
[5 empty] | 石油类(mg/L） | 0.07 | 4 | 是
[5 empty] | 悬浮物(mg/L） | 8 | 60 | 是
[5 empty] | 总氮(mg/L） | 3.64 | 40 | 是
[5 empty] | 总镉(mg/L） | ND(0.003) | 0.01 | 是
[5 empty] | 总铬(mg/L） | ND(0.01) | 0.5 | 是
[5 empty] | 总汞(mg/L） | ND(9×10-6) | 0.005 | 是
[5 empty] | 总磷(mg/L） | 0.02 | 2 | 是
[5 empty] | 总镍(mg/L） | ND(0.01) | 0.5 | 是
[5 empty] | 总铅(mg/L） | ND(0.05) | 0.1 | 是
[5 empty] | 总氰化物(mg/L） | ND(0.004) | 0.4 | 是
|  |  | 《水污染物排放限值》（DB44/26-2001）第二时段三级标准 |  | 五日生化需氧量(mg/L） | 1.9 | 300 | 是
|  |  | 《水污染物排放限值》（DB44/26-2001）表1第一类污染物最高允许排放浓度 |  | 总砷(mg/L） | ND(0.01) | 0.5 | 是
|  |  | 《电镀水污染物排放标准》（DB 44/1597-2015）表1现有项目水污染物排放限值 |  | 总铜(mg/L） | 0.12 | 1 | 是
[5 empty] | 总锌(mg/L） | 0.013 | 2 | 是
|  | 西区含镍废水车间排放口 | 《电镀水污染物排放标准》（DB 44/1597-2015）表1现有项目水污染物排放限值 |  | 总镍(mg/L） | ND(0.01) | 0.5 | 是
南沙区 | 广州锦兴纺织漂染有限公司 | 总口处理后 | 《纺织染整工业水污染物排放标准》（GB4287-2012及修改单）+《水污染物排放限值》（DB44/26-2001）第二时段/一级标准 | 2018-01-26 | pH值(无量纲) | 7.14 | 6～9 | 是
[5 empty] | 氨氮(mg/L) | 0.231 | 10 | 是
[5 empty] | 苯胺类(mg/L) | 0.05 | 1 | 是
[5 empty] | 二氧化氯(mg/L） | 0.1 | 0.5 | 是
[5 empty] | 化学需氧量(mg/L） | 7 | 80 | 是
[5 empty] | 硫化物(mg/L） | ND(0.005) | 0.5 | 是
[5 empty] | 六价铬(mg/L） | ND(0.004) | 0.5 | 是
[5 empty] | 色度（倍） | 4 | 40 | 是
[5 empty] | 石油类(mg/L） | 0.07 | 5 | 是
[5 empty] | 五日生化需氧量(mg/L） | 1.5 | 20 | 是
[5 empty] | 悬浮物(mg/L） | 12 | 50 | 是
[5 empty] | 总氮(mg/L） | 3.26 | 15 | 是
[5 empty] | 总磷(mg/L） | 0.02 | 0.5 | 是
[5 empty] | 总锑(mg/L） | 1.9×10-3 | 0.1 | 是
[5 empty] | 总铜（mg/L） | ND(0.01) | 0.5 | 是
南沙区 | 互太（番禺）纺织印染有限公司 | 一期出水口 | 《纺织染整工业水污染物排放标准》（GB4287-2012）及修改单+广东省地方标准《水污染物排放限值》（DB44/26-2001）第一时段/ 一级标准 | 2018-01-16 | pH值(无量纲) | 7.12 | 6～9 | 是
[5 empty] | 氨氮(mg/L) | 1.44 | 10 | 是
[5 empty] | 苯胺类(mg/L) | 0.35 | 1 | 是
[5 empty] | 二氧化氯(mg/L） | 0.11 | 0.5 | 是
[5 empty] | 化学需氧量(mg/L） | 24 | 80 | 是
[5 empty] | 挥发酚(mg/L） | 0.0004 | 0.3 | 是
[5 empty] | 硫化物(mg/L） | ND(0.005) | 0.5 | 是
[5 empty] | 六价铬(mg/L） | ND(0.004) | 0.5 | 是
[5 empty] | 色度（倍） | 4 | 50 | 是
[5 empty] | 石油类(mg/L） | ND(0.04) | 5 | 是
[5 empty] | 五日生化需氧量(mg/L） | 4.2 | 20 | 是
[5 empty] | 硝基苯(mg/L） | ND(1.7×10-4) | 2 | 是
[5 empty] | 悬浮物(mg/L） | 8 | 50 | 是
[5 empty] | 总氮(mg/L） | 6.08 | 15 | 是
[5 empty] | 总磷(mg/L） | 0.05 | 0.5 | 是
[5 empty] | 总锑(mg/L) | 6.3×10-3 | 0.1 | 是
[5 empty] | 总铜（mg/L） | ND(0.01) | 0.5 | 是
|  | 二期出水口 | 《纺织染整工业水污染物排放标准》（GB4287-2012）及修改单+广东省地方标准《水污染物排放限值》（DB44/26-2001）第一时段/ 一级标准 | 2018-01-16 | pH值(无量纲) | 7.21 | 6～9 | 是
[5 empty] | 氨氮(mg/L) | 1.47 | 10 | 是
[5 empty] | 苯胺类(mg/L) | 0.28 | 1 | 是
[5 empty] | 二氧化氯(mg/L） | 0.16 | 0.5 | 是
[5 empty] | 化学需氧量(mg/L） | 21 | 80 | 是
[5 empty] | 挥发酚(mg/L） | 0.0003 | 0.3 | 是
[5 empty] | 硫化物(mg/L） | ND(0.005) | 0.5 | 是
[5 empty] | 六价铬(mg/L） | ND(0.004) | 0.5 | 是
[5 empty] | 色度（倍） | 4 | 50 | 是
[5 empty] | 石油类(mg/L） | 0.04 | 5 | 是
[5 empty] | 五日生化需氧量(mg/L） | 4 | 20 | 是
[5 empty] | 硝基苯(mg/L） | ND(1.7×10-4) | 2 | 是
[5 empty] | 悬浮物(mg/L） | 8 | 50 | 是
[5 empty] | 总氮(mg/L） | 5.89 | 15 | 是
[5 empty] | 总磷(mg/L） | 0.04 | 0.5 | 是
[5 empty] | 总锑(mg/L) | 6.6×10-3 | 0.1 | 是
[5 empty] | 总铜（mg/L） | ND(0.01) | 0.5 | 是
|  | 三期出水口 | 《纺织染整工业水污染物排放标准》（GB4287-2012）及修改单+广东省地方标准《水污染物排放限值》（DB44/26-2001）第二时段/ 一级标准 | 2018-01-16 | pH值(无量纲) | 7.1 | 6～9 | 是
[5 empty] | 氨氮(mg/L) | 2.18 | 10 | 是
[5 empty] | 苯胺类(mg/L) | 0.45 | 1 | 是
[5 empty] | 二氧化氯(mg/L） | 0.14 | 0.5 | 是
[5 empty] | 化学需氧量(mg/L） | 20 | 80 | 是
[5 empty] | 挥发酚(mg/L） | ND(0.0003) | 0.3 | 是
[5 empty] | 硫化物(mg/L） | ND(0.005) | 0.5 | 是
[5 empty] | 六价铬(mg/L） | ND(0.004) | 0.5 | 是
[5 empty] | 色度（倍） | 4 | 40 | 是
[5 empty] | 石油类(mg/L） | 0.04 | 5 | 是
[5 empty] | 五日生化需氧量(mg/L） | 3.8 | 20 | 是
[5 empty] | 硝基苯(mg/L） | ND(1.7×10-4) | 2 | 是
[5 empty] | 悬浮物(mg/L） | 8 | 50 | 是
[5 empty] | 总氮(mg/L） | 6.25 | 15 | 是
[5 empty] | 总磷(mg/L） | 0.02 | 0.5 | 是
[5 empty] | 总锑(mg/L) | 7.0×10-3 | 0.1 | 是
[5 empty] | 总铜（mg/L） | ND(0.01) | 0.5 | 是
南沙区 | 名幸电子(广州南沙)有限公司 | 生活水处理后 | 《水污染物排放限值》（DB44/26-2001）第二时段三级标准 | 2018-01-09 | pH值(无量纲) | 7.04 | 6～9 | 是
[5 empty] | 氨氮(mg/L) | 0.047 | / | /
[5 empty] | 动植物油(mg/L） | ND(0.04) | 100 | 是
[5 empty] | 化学需氧量(mg/L） | 8 | 500 | 是
[5 empty] | 五日生化需氧量(mg/L） | 2.2 | 300 | 是
[5 empty] | 悬浮物(mg/L） | 8 | 400 | 是
[5 empty] | 总磷(mg/L） | 0.22 | / | /
|  | 一期高镍车间废水处理后 | 《电镀水污染物排放标准》（DB 44/1597-2015）表1现有项目水污染物排放限值（入污水厂）+《水污染物排放限值》（DB44/26-2001）第二时段三级标准 |  | pH值(无量纲) | 7.07 | / | /
[5 empty] | 总镍(mg/L） | ND(0.01) | 0.5 | 是
|  | 总排口 |  |  | pH值(无量纲) | 7.11 | 6～9 | 是
[5 empty] | 氨氮(mg/L) | 3.9 | 30 | 是
[5 empty] | 氟化物(mg/L） | 1.49 | 20 | 是
[5 empty] | 化学需氧量(mg/L） | 18 | 160 | 是
[5 empty] | 六价铬(mg/L） | ND(0.004) | 0.1 | 是
[5 empty] | 石油类(mg/L） | 0.06 | 4 | 是
[5 empty] | 五日生化需氧量(mg/L） | 4.5 | 300 | 是
[5 empty] | 悬浮物(mg/L） | 15 | 60 | 是
[5 empty] | 总氮(mg/L） | 4.13 | 40 | 是
[5 empty] | 总镉(mg/L） | ND(0.003) | 0.01 | 是
[5 empty] | 总铬(mg/L） | ND(0.01) | 0.5 | 是
[5 empty] | 总汞（mg/L） | 1.27×10-4 | 0.005 | 是
[5 empty] | 总磷(mg/L） | 0.05 | 2 | 是
[5 empty] | 总锰(mg/L） | ND(0.02) | 5 | 是
[5 empty] | 总镍(mg/L） | 0.01 | 0.5 | 是
[5 empty] | 总铅(mg/L） | ND(0.05) | 0.1 | 是
[5 empty] | 总氰化物(mg/L） | ND(0.004) | 0.4 | 是
[5 empty] | 总砷(mg/L） | ND(0.01) | 0.5 | 是
[5 empty] | 总铜（mg/L） | 0.11 | 1 | 是
[5 empty] | 总锌(mg/L） | ND(0.006) | 2 | 是
增城区 | 广州晖腾纺织有限公司 | 污水站处理后 | 《纺织染整工业水污染物排放标准》（GB4287-2012）（直接排放）及修改单+《水污染物排放限值》（DB44/26-2001）第一时段一级标准 | 2018-01-17 | pH值（无量纲） | 7.71 | 6～9 | 是
[5 empty] | 氨氮（mg/L） | 0.368 | 10 | 是
[5 empty] | 苯胺类（mg/L） | 0.39 | 1 | 是
[5 empty] | 二氧化氯（mg/L） | 0.28 | 0.5 | 是
[5 empty] | 化学需氧量（mg/L） | 25 | 80 | 是
[5 empty] | 硫化物（mg/L） | ND(0.005) | 0.5 | 是
[5 empty] | 六价铬（mg/L） | ND(0.004) | 0.5 | 是
[5 empty] | 色度（倍） | 4 | 50 | 是
[5 empty] | 石油类（mg/L） | 0.04 | 5 | 是
[5 empty] | 五日生化需氧量（mg/L） | 4.6 | 20 | 是
[5 empty] | 悬浮物（mg/L） | 13 | 50 | 是
[5 empty] | 总氮（mg/L） | 3.75 | 15 | 是
[5 empty] | 总磷（mg/L） | 0.08 | 0.5 | 是
[5 empty] | 总锑（mg/L） | 9×10-4 | 0.1 | 是
[5 empty] | 总铜（mg/L） | ND(0.01) | 0.5 | 是
增城区 | 广州市穗新牧业有限公司 | 总排放口 | 《水污染物排放限值》（DB44/26-2001）第二时段一级标准+《禽畜养殖业污染排放标准》（DB44/613-2009） | 2018-01-17 | pH值(无量纲) | 7.23 | 6～9 | 是
[5 empty] | 氨氮(mg/L) | 0.1 | 10 | 是
[5 empty] | 动植物油(mg/L） | 0.05 | 10 | 是
[5 empty] | 粪大肠菌群（个/L） | ＜10 | 10000 | 是
[5 empty] | 化学需氧量(mg/L） | 21 | 70 | 是
[5 empty] | 五日生化需氧量(mg/L） | 3.8 | 20 | 是
[5 empty] | 悬浮物(mg/L） | 12 | 60 | 是
[5 empty] | 总氮(mg/L） | 0.71 | / | /
[5 empty] | 总磷(mg/L） | 0.03 | 0.5 | 是
黄埔区 | 乐金显示（中国）有限公司 | 总口处理后 | 《地表水环境质量标准》（GB3838-2002)第Ⅳ类水标准 | 2018-01-24 | pH值（无量纲） | 7.24 | 6～9 | 是
[5 empty] | 氨氮（mg/L） | 0.166 | 1.5 | 是
[5 empty] | 化学需氧量（mg/L） | 20 | 30 | 是
[5 empty] | 六价铬（mg/L） | ND(0.004) | 0.05 | 是
[5 empty] | 石油类（mg/L） | ND(0.04) | 0.5 | 是
[5 empty] | 五日生化需氧量（mg/L） | 4 | 6 | 是
[5 empty] | 悬浮物（mg/L） | 8 | / | /
[5 empty] | 总氮（mg/L） | 25.4 | / | /
[5 empty] | 总镉（mg/L） | ND(0.003) | 0.005 | 是
[5 empty] | 总铬（mg/L） | ND(0.01) | / | /
[5 empty] | 总汞（mg/L） | 3.5×10-5 | 0.001 | 是
[5 empty] | 总磷（mg/L） | 0.15 | 0.3 | 是
[5 empty] | 总镍（mg/L） | 0.04 | / | /
[5 empty] | 总铅（mg/L） | ND(0.05) | 0.05 | 是
[5 empty] | 总氰化物（mg/L） | ND(0.004) | 0.2 | 是
[5 empty] | 总砷（mg/L） | ND(0.01) | 0.1 | 是
[5 empty] | 总铜（mg/L） | 0.06 | 1 | 是
[5 empty] | 总锌（mg/L） | 0.028 | 2 | 是
黄埔区 | 广东天海花边有限公司 | 污水站处理后 | 《纺织染整工业水污染物排放标准》（GB4287-2012）（间接排放）及修改单 | 2018-01-25 | pH值(无量纲) | 7.21 | 6～9 | 是
[5 empty] | 氨氮(mg/L) | 12.8 | 20 | 是
[5 empty] | 苯胺类(mg/L) | 0.12 | 1 | 是
[5 empty] | 二氧化氯(mg/L） | 0.19 | 0.5 | 是
[5 empty] | 化学需氧量(mg/L） | 63 | 200 | 是
[5 empty] | 硫化物(mg/L） | ND(0.005) | 0.5 | 是
[5 empty] | 六价铬(mg/L） | ND(0.004) | 0.5 | 是
[5 empty] | 色度（倍） | 4 | 80 | 是
[5 empty] | 石油类(mg/L） | 0.07 | / | /
[5 empty] | 五日生化需氧量(mg/L） | 13.6 | 50 | 是
[5 empty] | 悬浮物(mg/L） | 13 | 100 | 是
[5 empty] | 总氮(mg/L） | 20.1 | 30 | 是
[5 empty] | 总磷(mg/L） | 0.1 | 1.5 | 是
[5 empty] | 总锑(mg/L） | 3.8×10-3 | 0.1 | 是
[5 empty] | 总铜（mg/L） | ND(0.01) | / | /
增城区 | 增城颖海染厂有限公司 | 污水站处理后 | 《纺织染整工业水污染物排放标准》（GB4287-2012）（直接排放）及修改单+《水污染物排放限值》（DB44/26-2001）第一时段一级标准 | 2018-01-16 | pH值（无量纲） | 7.13 | 6～9 | 是
[5 empty] | 氨氮（mg/L） | 7.3 | 10 | 是
[5 empty] | 苯胺类（mg/L） | 0.56 | 1 | 是
[5 empty] | 二氧化氯（mg/L） | 0.18 | 0.5 | 是
[5 empty] | 化学需氧量（mg/L） | 34 | 80 | 是
[5 empty] | 硫化物（mg/L） | ND(0.005) | 0.5 | 是
[5 empty] | 六价铬（mg/L） | ND(0.004) | 0.5 | 是
[5 empty] | 色度（倍） | 4 | 50 | 是
[5 empty] | 石油类（mg/L） | 0.04 | 5 | 是
[5 empty] | 五日生化需氧量（mg/L） | 5.7 | 20 | 是
[5 empty] | 悬浮物（mg/L） | 8 | 50 | 是
[5 empty] | 总氮（mg/L） | 13.8 | 15 | 是
[5 empty] | 总磷（mg/L） | 0.02 | 0.5 | 是
[5 empty] | 总锑（mg/L） | 6.8×10-3 | 0.1 | 是
[5 empty] | 总铜（mg/L） | ND(0.01) | 0.5 | 是
增城区 | 增城市佳景棉纺织造有限公司 | 关闭
备注： ①结果中“ND”表示未检出，括号中数值为该项目检出限。
② 中国石油化工股份有限公司广州分公司乙烯北沟排口无排水。