## 废水
附件1
广州市2019年国控企业污染源（废水重点）监督性监测结果（3月报送）
行政区 | 企业名称 | 监测点名称 | 执行标准名称 | 监测日期 | 监测项目名称（单位） | 污染物浓度 | 标准限值 | 是否达标 | 数据提供单位
黄埔区 | 广州添利电子科技有限公司 | 四楼镍车间排放口 | 《电镀水污染物排放标准》 （DB 44/1597-2015）表1现有项目水污染物排放限值（珠三角） | 2019-01-03 | 镍(mg/L) | ND（0.05） | 0.5 | 是 | 广州开发区环境监测站
|  | 三楼镍车间排放口 |  |  | 镍(mg/L) | ND（0.05） | 0.5 | 是
|  | 出水口 |  |  | pH值(无量纲) | 7.1 | 6～9 | 是
[5 empty] | 氨氮(mg/L) | 0.321 | 15 | 是
[5 empty] | 化学需氧量(mg/L) | 33 | 80 | 是
[5 empty] | 六价铬(mg/L) | ND（0.004） | 0.1 | 是
[5 empty] | 悬浮物(mg/L) | 9 | 30 | 是
[5 empty] | 镉(mg/L) | ND（0.05） | 0.01 | 是
[5 empty] | 铬(mg/L) | ND（0.03） | 0.5 | 是
[5 empty] | 镍(mg/L) | ND（0.05） | 0.5 | 是
[5 empty] | 铅(mg/L) | ND（0.2） | 0.1 | 是
[5 empty] | 氰化物(mg/L) | ND（0.004） | 0.2 | 是
[5 empty] | 铜(mg/L) | 0.19 | 0.5 | 是
[5 empty] | 锌(mg/L) | ND（0.02） | 1 | 是
|  | 入凤凰河排水口 |  |  | pH值(无量纲) | 7.09 | 6～9 | 是
[5 empty] | 氨氮(mg/L) | 0.344 | 15 | 是
[5 empty] | 化学需氧量(mg/L) | 43 | 80 | 是
[5 empty] | 六价铬(mg/L) | ND（0.004） | 0.1 | 是
[5 empty] | 悬浮物(mg/L) | 8 | 30 | 是
[5 empty] | 镉(mg/L) | ND（0.05） | 0.01 | 是
[5 empty] | 铬(mg/L) | ND（0.03） | 0.5 | 是
[5 empty] | 镍(mg/L) | ND（0.05） | 0.5 | 是
[5 empty] | 铅(mg/L) | ND（0.2） | 0.1 | 是
[5 empty] | 氰化物(mg/L) | ND（0.004） | 0.2 | 是
[5 empty] | 铜(mg/L) | 0.18 | 0.5 | 是
[5 empty] | 锌(mg/L) | ND（0.02） | 1 | 是
海珠区 | 广州造纸股份有限公司 | 总排口 | 《制浆造纸工业水污染物排放标准》（GB3544-2008)制浆和造纸联合生产企业，其中化学需氧量和氨氮执行表3 水污染物特别排放限值，其余执行表2 新建企业水污染物排放限值 | 2019-01-10 | pH值(无量纲) | 7.38 | 6～9 | 是 | 广东省测试分析研究所（中国广州分析测试中心）
[5 empty] | 氨氮(mg/L) | 2.94 | 5 | 是
[5 empty] | 化学需氧量(mg/L) | 51 | 60 | 是
[5 empty] | 挥发酚(mg/L) | ND(0.01) | / | 是
[5 empty] | 硫化物(mg/L) | ND(0.005) | / | 是
[5 empty] | 色度(mg/L) | 4 | 50 | 是
[5 empty] | 石油类(mg/L) | 0.11 | / | 是
[5 empty] | 五日生化需氧量(mg/L) | 9.7 | 20 | 是
[5 empty] | 悬浮物(mg/L) | 7 | 30 | 是
[5 empty] | 总氮(mg/L) | 5.69 | 12 | 是
[5 empty] | 总磷(mg/L) | 0.08 | 0.8 | 是
[5 empty] | pH值(无量纲) | 7.4 | 6～9 | 是
|  | 三公里排污口处理后 |  |  | 氨氮(mg/L) | 2.96 | 5 | 是
[5 empty] | 化学需氧量(mg/L) | 47 | 60 | 是
[5 empty] | 挥发酚(mg/L) | ND(0.01) | / | 是
[5 empty] | 硫化物(mg/L) | ND(0.005) | / | 是
[5 empty] | 色度(mg/L) | 8 | 50 | 是
[5 empty] | 石油类(mg/L) | 0.26 | / | 是
[5 empty] | 五日生化需氧量(mg/L) | 9.3 | 20 | 是
[5 empty] | 悬浮物(mg/L) | 6 | 30 | 是
[5 empty] | 总氮(mg/L) | 5.83 | 12 | 是
[5 empty] | 总磷(mg/L) | 0.11 | 0.8 | 是
增城区 | 广州万利达纸制品有限公司 | 总口处理后 |  | 停产
增城区 | 增城颖海染厂有限公司 | 污水站处理后 |  | 停产
增城区 | 广州晖腾纺织有限公司 | 污水站处理后 |  | 停产
增城区 | 增城永耀纸制品有限公司 | 污水站处理后 |  | 停产
备注： ①结果中“ND”表示未检出，括号中数值为该项目检出限。

## Sheet2
7.08 | 2.26 | 0.19 | 0.1 | 133 | ND(0.005) | ND(0.004) | 16 | ND(0.06) | 25.8 | 16 | 13.7 | 0.2 | 1.66×10-2 | ND(0.01)
7.08
2.26
0.19
0.1
133
ND(0.005)
ND(0.004)
16
ND(0.06)
25.8
16
13.7
0.2
1.66×10-2
ND(0.01)