## 废水
附件1
广州市2019年国控企业污染源（废水重点）监督性监测结果
行政区 | 企业名称 | 监测点名称 | 执行标准名称 | 监测日期 | 监测项目名称（单位） | 污染物浓度 | 标准限值 | 是否达标
黄埔区 | 中国石油化工股份有限公司广州分公司 | 珠江排口处理后 | 《石油炼制工业污染物排放标准》（GB31570-2015）表2水污染物特别排放限值（直接排放） | 2019-01-04 | pH值（无量纲） | 7.37 | 6～9 | 是
[5 empty] | 氨氮(mg/L) | 0.039 | 8 | 是
[5 empty] | 苯(mg/L) | ND(5×10-3) | 0.1 | 是
[5 empty] | 苯并(a)芘(mg/L) | ND(4×10-6) | 3e-05 | 是
[5 empty] | 对-二甲苯(mg/L) | ND(5×10-3) | 0.4 | 是
[5 empty] | 化学需氧量(mg/L) | 7 | 60 | 是
[5 empty] | 挥发酚(mg/L) | ND(0.01) | 0.5 | 是
[5 empty] | 甲苯(mg/L) | ND(5×10-3) | 0.1 | 是
[5 empty] | 间-二甲苯(mg/L) | ND(5×10-3) | 0.4 | 是
[5 empty] | 邻-二甲苯(mg/L) | ND(5×10-3) | 0.4 | 是
[5 empty] | 硫化物(mg/L) | ND(0.005) | 1 | 是
[5 empty] | 烷基汞(mg/L) | ND(1.0×10-5) | 不得检出 | 是
[5 empty] | 石油类(mg/L) | 0.07 | 5 | 是
[5 empty] | 五日生化需氧量(mg/L) | 1.9 | 20 | 是
[5 empty] | 悬浮物(mg/L) | 4 | 70 | 是
[5 empty] | 乙苯(mg/L) | ND(5×10-3) | 0.4 | 是
[5 empty] | 总氮(mg/L) | 2.77 | 40 | 是
[5 empty] | 总钒(mg/L) | ND(8×10-5) | 1 | 是
[5 empty] | 总汞(mg/L) | 1.6×10-5 | 0.05 | 是
[5 empty] | 总磷(mg/L) | ND(0.01) | 1 | 是
[5 empty] | 总镍(mg/L) | ND(0.01) | 1 | 是
[5 empty] | 总铅(mg/L) | ND(0.05) | 1 | 是
[5 empty] | 总氰化物(mg/L) | ND(0.004) | 0.5 | 是
[5 empty] | 总砷(mg/L) | ND(0.01) | 0.5 | 是
[5 empty] | 总有机碳（TOC） | 1.6 | 15 | 是
南沙区 | 广州市宏杰达纸业有限公司 | 污水站处理后 | 《制浆造纸工业水污染物排放标准》（GB3544-2008)的表3水污染物特别排放限值（制浆和造纸联合生产企业） | 2019-01-09 | pH值(无量纲) | 7.15 | 6～9 | 是
[5 empty] | 氨氮(mg/L) | 0.098 | 5 | 是
[5 empty] | 化学需氧量(mg/L） | 4 | 60 | 是
[5 empty] | 挥发酚(mg/L） | ND(0.01) | / | /
[5 empty] | 硫化物(mg/L） | ND(0.005) | / | /
[5 empty] | 色度(倍） | 4 | 50 | 是
[5 empty] | 石油类(mg/L） | ND(0.06) | / | /
[5 empty] | 五日生化需氧量(mg/L） | 1.3 | 10 | 是
[5 empty] | 悬浮物(mg/L） | 6 | 10 | 是
[5 empty] | 总氮(mg/L） | 2.22 | 10 | 是
[5 empty] | 总磷(mg/L） | ND(0.01) | 0.5 | 是
黄埔区 | 广东南方碱业股份有限公司 | 废水总排口 | 《水污染物排放限值》（DB44/26-2001）第二时段/ 一级标准 | 2019-01-04 | pH值(无量纲) | 7.71 | 6～9 | 是
[5 empty] | 氨氮(mg/L) | 0.042 | 10 | 是
[5 empty] | 化学需氧量(mg/L） | 38 | 90 | 是
[5 empty] | 石油类（mg/L） | ND(0.06) | 5 | 是
[5 empty] | 五日生化需氧量（mg/L） | 2.2 | 20 | 是
[5 empty] | 悬浮物（mg/L） | 13 | 60 | 是
[5 empty] | 总氮（mg/L） | 9.02 | / | /
[5 empty] | 总汞(mg/L） | ND(9×10-6) | 0.05 | 是
[5 empty] | 总磷（mg/L） | ND(0.01) | 0.5 | 是
[5 empty] | 总砷(mg/L) | ND(0.01) | 0.5 | 是
黄埔区 | 依利安达（广州）电子有限公司 | 西区总排口 | 《电镀水污染物排放标准》（DB 44/1597-2015）表1现有项目水污染物排放限值及单位产品基准排水量（珠三角）（入污水厂） | 2019-01-09 | pH值(无量纲) | 7.39 | 6～9 | 是
[5 empty] | 氨氮(mg/L) | 4.74 | 30 | 是
[5 empty] | 化学需氧量(mg/L） | 19 | 160 | 是
[5 empty] | 六价铬(mg/L） | ND(0.004) | 0.1 | 是
[5 empty] | 石油类(mg/L） | ND(0.06) | 4 | 是
[5 empty] | 悬浮物(mg/L） | 7 | 60 | 是
[5 empty] | 总氮(mg/L） | 10.2 | 40 | 是
[5 empty] | 总镉(mg/L） | ND(0.003) | 0.01 | 是
[5 empty] | 总铬(mg/L） | ND(0.01) | 0.5 | 是
[5 empty] | 总汞(mg/L） | 4.1×10-5 | 0.005 | 是
[5 empty] | 总磷(mg/L） | 0.64 | 2 | 是
[5 empty] | 总镍(mg/L） | 0.03 | 0.5 | 是
[5 empty] | 总铅(mg/L） | ND(0.05) | 0.1 | 是
[5 empty] | 总氰化物(mg/L） | ND(0.004) | 0.4 | 是
[5 empty] | 总铜(mg/L） | 0.47 | 1 | 是
[5 empty] | 总锌(mg/L） | ND(0.006) | 2 | 是
|  |  | 《水污染物排放限值》（DB44/26-2001）第二时段三级标准 |  | 五日生化需氧量(mg/L） | 5.6 | 300 | 是
|  |  | 《水污染物排放限值》（DB44/26-2001）表1第一类污染物最高允许排放浓度 |  | 总砷(mg/L） | ND(0.01) | 0.5 | 是
|  | 东区总排口 | 《电镀水污染物排放标准》（DB 44/1597-2015）表1现有项目水污染物排放限值及单位产品基准排水量（珠三角）（入污水厂） |  | pH值(无量纲) | 7.22 | 6～9 | 是
[5 empty] | 氨氮(mg/L) | 0.25 | 30 | 是
[5 empty] | 化学需氧量(mg/L） | 4 | 160 | 是
[5 empty] | 六价铬(mg/L） | ND(0.004) | 0.1 | 是
[5 empty] | 石油类(mg/L） | ND(0.06) | 4 | 是
[5 empty] | 悬浮物(mg/L） | 6 | 60 | 是
[5 empty] | 总氮(mg/L） | 2.58 | 40 | 是
[5 empty] | 总镉(mg/L） | ND(0.003) | 0.01 | 是
[5 empty] | 总铬(mg/L） | ND(0.01) | 0.5 | 是
[5 empty] | 总汞(mg/L） | 6.6×10-5 | 0.005 | 是
[5 empty] | 总磷(mg/L） | ND(0.01) | 2 | 是
[5 empty] | 总镍(mg/L） | ND(0.01) | 0.5 | 是
[5 empty] | 总铅(mg/L） | ND(0.05) | 0.1 | 是
[5 empty] | 总氰化物(mg/L） | ND(0.004) | 0.4 | 是
[5 empty] | 总铜(mg/L） | ND(0.01) | 1 | 是
[5 empty] | 总锌(mg/L） | ND(0.006) | 2 | 是
|  |  | 《水污染物排放限值》（DB44/26-2001）第二时段三级标准 |  | 五日生化需氧量(mg/L） | 1.2 | 300 | 是
|  |  | 《水污染物排放限值》（DB44/26-2001）表1第一类污染物最高允许排放浓度 |  | 总砷(mg/L） | ND(0.01) | 0.5 | 是
|  | 西区含镍车间废水排放口 | 《电镀水污染物排放标准》（DB 44/1597-2015）表1现有项目水污染物排放限值及单位产品基准排水量（珠三角） |  | pH值(无量纲) | 6.05 | / | /
[5 empty] | 总镍(mg/L） | ND(0.01) | 0.5 | 是
南沙区 | 广州锦兴纺织漂染有限公司 | 总口处理后 | 《纺织染整工业水污染物排放标准》（GB4287-2012）及修改单+《水污染物排放限值》（DB44/26-2001）第二时段/一级标准 | 2019-01-03 | pH值(无量纲) | 7.21 | 6～9 | 是
[5 empty] | 氨氮(mg/L) | 0.841 | 10 | 是
[5 empty] | 苯胺类(mg/L) | ND(0.03) | 1 | 是
[5 empty] | 动植物油(mg/L) | ND(0.06) | 10 | 是
[5 empty] | 二氧化氯(mg/L） | 0.1 | 0.5 | 是
[5 empty] | 化学需氧量(mg/L） | 8 | 80 | 是
[5 empty] | 硫化物(mg/L） | ND(0.005) | 0.5 | 是
[5 empty] | 六价铬(mg/L） | ND(0.004) | 0.5 | 是
[5 empty] | 色度（倍） | 4 | 40 | 是
[5 empty] | 五日生化需氧量(mg/L） | 1.6 | 20 | 是
[5 empty] | 悬浮物(mg/L） | 4 | 50 | 是
[5 empty] | 总氮(mg/L） | 2.83 | 15 | 是
[5 empty] | 总磷(mg/L） | 0.03 | 0.5 | 是
[5 empty] | 总锑(mg/L） | 1.0×10-3 | 0.1 | 是
[5 empty] | 总铜（mg/L） | ND(0.01) | 0.5 | 是
南沙区 | 互太（番禺）纺织印染有限公司 | 二期出水口 | 《纺织染整工业水污染物排放标准》（GB4287-2012）及修改单+广东省地方标准《水污染物排放限值》（DB44/26-2001）第一时段/ 一级标准 | 2019-01-07 | pH值(无量纲) | 7.11 | 6～9 | 是
[5 empty] | 氨氮(mg/L) | 0.309 | 10 | 是
[5 empty] | 苯胺类(mg/L) | ND(0.03) | 1 | 是
[5 empty] | 二氧化氯(mg/L） | 0.11 | 0.5 | 是
[5 empty] | 化学需氧量(mg/L） | 16 | 80 | 是
[5 empty] | 挥发酚(mg/L） | ND(0.01) | 0.3 | 是
[5 empty] | 硫化物(mg/L） | ND(0.005) | 0.5 | 是
[5 empty] | 六价铬(mg/L） | ND(0.004) | 0.5 | 是
[5 empty] | 色度（倍） | 4 | 40 | 是
[5 empty] | 石油类(mg/L） | ND(0.06) | 5 | 是
[5 empty] | 五日生化需氧量(mg/L） | 2.4 | 20 | 是
[5 empty] | 硝基苯(mg/L） | ND(1.7×10-4) | 2 | 是
[5 empty] | 悬浮物(mg/L） | 8 | 50 | 是
[5 empty] | 总氮(mg/L） | 7.32 | 15 | 是
[5 empty] | 总磷(mg/L） | 0.02 | 0.5 | 是
[5 empty] | 总锑(mg/L) | 7.8×10-3 | 0.1 | 是
[5 empty] | 总铜（mg/L） | ND(0.01) | 0.5 | 是
|  | 三期出水口 | 《纺织染整工业水污染物排放标准》（GB4287-2012）及修改单+广东省地方标准《水污染物排放限值》（DB44/26-2001）第二时段/ 一级标准 | 2019-01-07 | pH值(无量纲) | 7.21 | 6～9 | 是
[5 empty] | 氨氮(mg/L) | 0.284 | 10 | 是
[5 empty] | 苯胺类(mg/L) | 0.05 | 1 | 是
[5 empty] | 二氧化氯(mg/L） | 0.12 | 0.5 | 是
[5 empty] | 化学需氧量(mg/L） | 15 | 80 | 是
[5 empty] | 挥发酚(mg/L） | ND(0.01) | 0.3 | 是
[5 empty] | 硫化物(mg/L） | ND(0.005) | 0.5 | 是
[5 empty] | 六价铬(mg/L） | ND(0.004) | 0.5 | 是
[5 empty] | 色度（倍） | 4 | 40 | 是
[5 empty] | 石油类(mg/L） | ND(0.06) | 5 | 是
[5 empty] | 五日生化需氧量(mg/L） | 2.2 | 20 | 是
[5 empty] | 硝基苯(mg/L） | ND(1.7×10-4) | 2 | 是
[5 empty] | 悬浮物(mg/L） | 9 | 50 | 是
[5 empty] | 总氮(mg/L） | 7.28 | 15 | 是
[5 empty] | 总磷(mg/L） | 0.02 | 0.5 | 是
[5 empty] | 总锑(mg/L) | 7.2×10-3 | 0.1 | 是
[5 empty] | 总铜（mg/L） | ND(0.01) | 0.5 | 是
南沙区 | 名幸电子(广州南沙)有限公司 | 生活水处理后 | 《水污染物排放限值》（DB44/26-2001）第二时段三级标准 | 2019-01-04 | pH值(无量纲) | 7.22 | 6～9 | 是
[5 empty] | 氨氮(mg/L) | 0.146 | / | /
[5 empty] | 动植物油(mg/L） | 0.07 | 100 | 是
[5 empty] | 化学需氧量(mg/L） | 5 | 500 | 是
[5 empty] | 五日生化需氧量(mg/L） | 1.3 | 300 | 是
[5 empty] | 悬浮物(mg/L） | 4 | 400 | 是
[5 empty] | 总磷(mg/L） | 0.39 | / | /
|  | 一期高镍车间废水处理后 | 《电镀水污染物排放标准》（DB 44/1597-2015）表1现有项目水污染物排放限值及单位产品基准排水量及4.2.7条款+《水污染物排放限值》（DB44/26-2001）第二时段三级标准 |  | pH值(无量纲) | 7.13 | / | /
[5 empty] | 总镍(mg/L） | 0.18 | 0.5 | 是
|  | 总排口 |  |  | pH值(无量纲) | 7.17 | 6～9 | 是
[5 empty] | 氨氮(mg/L) | 5.24 | 30 | 是
[5 empty] | 氟化物(mg/L） | 0.24 | 20 | 是
[5 empty] | 化学需氧量(mg/L） | 66 | 160 | 是
[5 empty] | 六价铬(mg/L） | ND(0.004) | 0.1 | 是
[5 empty] | 石油类(mg/L） | 0.08 | 4 | 是
[5 empty] | 五日生化需氧量(mg/L） | 16.8 | 300 | 是
[5 empty] | 悬浮物(mg/L） | 43 | 60 | 是
[5 empty] | 总氮(mg/L） | 8.76 | 40 | 是
[5 empty] | 总镉(mg/L） | ND(0.003) | 0.01 | 是
[5 empty] | 总铬(mg/L） | ND(0.01) | 0.5 | 是
[5 empty] | 总汞（mg/L） | ND(9×10-6) | 0.005 | 是
[5 empty] | 总磷(mg/L） | 0.7 | 2 | 是
[5 empty] | 总锰(mg/L） | 0.02 | 5 | 是
[5 empty] | 总镍(mg/L） | 0.02 | 0.5 | 是
[5 empty] | 总铅(mg/L） | ND(0.05) | 0.1 | 是
[5 empty] | 总氰化物(mg/L） | 0.004 | 0.4 | 是
[5 empty] | 总砷(mg/L） | ND(0.01) | 0.5 | 是
[5 empty] | 总铜（mg/L） | 0.19 | 1 | 是
[5 empty] | 总锌(mg/L） | ND(0.006) | 2 | 是
增城区 | 广州市穗新牧业有限公司 | 总排放口 | 《水污染物排放限值》（DB44/26-2001）第二时段一级标准+《禽畜养殖业污染排放标准》（DB44/613-2009）表5集约化畜禽养殖业污染最高允许日均排放浓度（珠三角标准值） | 2019-01-03 | pH值（无量纲） | 7.11 | 6～9 | 是
[5 empty] | 氨氮（mg/L） | 0.149 | 10 | 是
[5 empty] | 动植物油（mg/L） | ND(0.06) | 10 | 是
[5 empty] | 粪大肠菌群（个/L） | <10 | 10000 | 是
[5 empty] | 化学需氧量（mg/L） | 34 | 70 | 是
[5 empty] | 五日生化需氧量（mg/L） | 6.1 | 20 | 是
[5 empty] | 悬浮物（mg/L） | 13 | 60 | 是
[5 empty] | 总氮（mg/L） | 1.74 | / | /
[5 empty] | 总磷（mg/L） | 0.14 | 0.5 | 是
黄埔区 | 乐金显示（中国）有限公司 | 总口处理后 | 《地表水环境质量标准》（GB3838-2002)第Ⅳ类水标准 | 2019-01-08 | pH值（无量纲） | 7.12 | 6～9 | 是
[5 empty] | 氨氮（mg/L） | 0.082 | 1.5 | 是
[5 empty] | 化学需氧量（mg/L） | 18 | 30 | 是
[5 empty] | 六价铬（mg/L） | ND(0.004) | 0.05 | 是
[5 empty] | 石油类（mg/L） | 0.47 | 0.5 | 是
[5 empty] | 五日生化需氧量（mg/L） | 2.6 | 6 | 是
[5 empty] | 悬浮物（mg/L） | 6 | / | /
[5 empty] | 总氮（mg/L） | 26.7 | / | /
[5 empty] | 总镉（mg/L） | ND(0.003) | 0.005 | 是
[5 empty] | 总铬（mg/L） | ND(0.01) | / | /
[5 empty] | 总汞（mg/L） | 1.9×10-5 | 0.001 | 是
[5 empty] | 总磷（mg/L） | 0.02 | 0.3 | 是
[5 empty] | 总镍（mg/L） | ND(0.01) | / | /
[5 empty] | 总铅（mg/L） | ND(0.05) | 0.05 | 是
[5 empty] | 总氰化物（mg/L） | 0.011 | 0.2 | 是
[5 empty] | 总砷（mg/L） | ND(0.01) | 0.1 | 是
[5 empty] | 总铜（mg/L） | 0.15 | 1 | 是
[5 empty] | 总锌（mg/L） | 0.029 | 2 | 是
南沙区 | 广州南沙珠江啤酒有限公司 | 总口处理后 | 《啤酒工业污染物排放标准》(GB 19821-2005) | 2019-01-03 | pH值(无量纲) | 7.19 | 6～9 | 是
[5 empty] | 化学需氧量(mg/L） | 19 | 80 | 是
[5 empty] | 五日生化需氧量(mg/L） | 2.8 | 20 | 是
[5 empty] | 悬浮物(mg/L） | 7 | 70 | 是
[5 empty] | 总磷(mg/L） | 0.76 | 3 | 是
|  |  | 《水污染物排放限值》（DB44/26-2001）第二时段一级标准 |  | 氨氮(mg/L) | 0.076 | 10 | 是
[5 empty] | 色度(倍） | 16 | 40 | 是
[5 empty] | 动植物油(mg/L） | ND（0.06） | 10 | 是
[5 empty] | 总氮(mg/L） | 13.4 | / | /
黄埔区 | 广东天海花边有限公司 | 污水站处理后 | 《纺织染整工业水污染物排放标准》（GB4287-2012）表2新建企业水污染物排放浓度限值（间接排放）及修改单 | 2019-01-08 | pH值(无量纲) | 7.08 | 6～9 | 是
[5 empty] | 氨氮(mg/L) | 2.26 | 20 | 是
[5 empty] | 苯胺类(mg/L) | 0.19 | 1 | 是
[5 empty] | 二氧化氯(mg/L） | 0.1 | 0.5 | 是
[5 empty] | 化学需氧量(mg/L） | 133 | 200 | 是
[5 empty] | 硫化物(mg/L） | ND(0.005) | 0.5 | 是
[5 empty] | 六价铬(mg/L） | ND(0.004) | 0.5 | 是
[5 empty] | 色度（倍） | 16 | 80 | 是
[5 empty] | 石油类(mg/L） | ND(0.06) | / | /
[5 empty] | 五日生化需氧量(mg/L） | 25.8 | 50 | 是
[5 empty] | 悬浮物(mg/L） | 16 | 100 | 是
[5 empty] | 总氮(mg/L） | 13.7 | 30 | 是
[5 empty] | 总磷(mg/L） | 0.2 | 1.5 | 是
[5 empty] | 总锑(mg/L） | 1.66×10-2 | 0.1 | 是
[5 empty] | 总铜（mg/L） | ND(0.01) | / | /
备注： 结果中“ND”表示未检出，括号中数值为该项目检出限。

## Sheet2
7.08 | 2.26 | 0.19 | 0.1 | 133 | ND(0.005) | ND(0.004) | 16 | ND(0.06) | 25.8 | 16 | 13.7 | 0.2 | 1.66×10-2 | ND(0.01)
7.08
2.26
0.19
0.1
133
ND(0.005)
ND(0.004)
16
ND(0.06)
25.8
16
13.7
0.2
1.66×10-2
ND(0.01)