## 废气
附件2
广州市2019年国控企业污染源（废气重点）监督性监测结果（3月报送）
行政区 | 企业名称 | 监测点名称 | 执行标准名称 | 监测日期 | 监测项目名称（单位） | 污染物浓度 | 标准限值 | 是否达标 | 数据提供单位
南沙区 | 广州珠江电力有限公司 | 1#锅炉处理后 | 《火电厂大气污染物排放标准》（GB13223-2011）表2大气污染物特别排放限值（燃煤锅炉） | 停炉检修 | 二氧化硫(mg/m3) | / | 50 | / | /
[5 empty] | 氮氧化物(mg/m3) | / | 100 | / | /
[5 empty] | 汞(mg/m3) | / | 0.03 | / | /
|  | 2#锅炉处理后 | 《火电厂大气污染物排放标准》（GB13223-2011）表2大气污染物特别排放限值（燃煤锅炉） | 停炉检修 | 二氧化硫(mg/m3) | / | 50 | / | /
[5 empty] | 氮氧化物(mg/m3) | / | 100 | / | /
[5 empty] | 汞(mg/m3) | / | 0.03 | / | /
|  | 1#、2#锅炉烟囱排放口 |  |  | 林格曼黑度（级） | / | 1 | / | /
|  | 3#锅炉处理后 | 《火电厂大气污染物排放标准》（GB13223-2011）表2大气污染物特别排放限值（燃煤锅炉） | 2019/1/10 汞由测试中心分析 | 二氧化硫(mg/m3) | 23 | 50 | 是 | 广州市环境监测中心站
[5 empty] | 氮氧化物(mg/m3) | 39 | 100 | 是
[5 empty] | 汞(mg/m3) | ND(0.0025) | 0.03 | 是 | 广东省测试分析研究所（中国广州分析测试中心）
|  | 3#锅炉烟囱排放口 |  |  | 林格曼黑度（级） | 0.5 | 1 | 是 | 广州市环境监测中心站
|  | 4#锅炉处理后 | 《火电厂大气污染物排放标准》（GB13223-2011）表2大气污染物特别排放限值（燃煤锅炉） | 2019/1/11 汞由测试中心分析 | 二氧化硫(mg/m3) | 25 | 50 | 是 | 广州市环境监测中心站
[5 empty] | 氮氧化物(mg/m3) | 35 | 100 | 是
[5 empty] | 汞(mg/m3) | ND(0.0025) | 0.03 | 是 | 广东省测试分析研究所（中国广州分析测试中心）
|  | 4#锅炉烟囱排放口 |  |  | 林格曼黑度（级） | 0.5 | 1 | 是 | 广州市环境监测中心站
黄埔区 | 广州恒运热电（D）厂有限责任公司 | 9#（30万千瓦）锅炉 处理后 | 《火电厂大气污染物排放标准》（GB13223-2011）表2大气污染物特别排放限值（燃煤锅炉） | 2019-01-10 | 二氧化硫（mg/m3） | 12 | 50 | 是 | 广州市环境监测中心站
[5 empty] | 氮氧化物（mg/m3） | 36 | 100 | 是
[5 empty] | 汞及其化合物（mg/m3） | ND(0.0025) | 0.03 | 是 | 广东省测试分析研究所（中国广州分析测试中心）
|  | 8#（30万千瓦）锅炉 处理后 |  | 2019-01-11 | 二氧化硫（mg/m3） | 12 | 50 | 是 | 广州市环境监测中心站
[5 empty] | 氮氧化物（mg/m3） | 46 | 100 | 是
[5 empty] | 汞及其化合物（mg/m3） | ND(0.0025) | 0.03 | 是 | 广东省测试分析研究所（中国广州分析测试中心）
|  | 8#、9#(30万千瓦)锅炉烟囱排放口 |  | 2019-01-10 | 林格曼黑度（级） | 0.5 | 1 | 是 | 广州市环境监测中心站
黄埔区 | 鞍钢联众（广州）不锈钢有限公司 | WRAP退火冷却段c | 《轧钢工业大气污染物排放标准》（GB28665-2012）表2+广东省《大气污染物排放限值》（DB4427-2001）第二时段二级标准 | 2019-01-09 | 颗粒物（粉尘）（mg/m3） | <20 | 20 | 是 | 广州市环境监测中心站
|  | WRAP退火冷却段d |  |  | 颗粒物（粉尘）（mg/m3） | <20 | 20 | 是
|  | WRAP退火加热段a |  |  | *颗粒物（烟尘）（mg/m3） | <20 | 20 | 是
|  | WRAP退火加热段b |  |  | *颗粒物（烟尘）（mg/m3） | <20 | 20 | 是
|  | HAPL-ARP |  | 2019-01-10 | 氮氧化物（mg/m3） | 16 | 120 | 是
[5 empty] | 氟化物（mg/m3） | 0.33 | 9 | 是 | 广东省测试分析研究所（中国广州分析测试中心）
|  | CAPL中性电解区 |  | 2019-01-10 | 硫酸雾（mg/m3） | ND(0.2) | 10 | 是
花都区 | 广州市珠江水泥有限公司 | 窑尾 | 《水泥工业大气污染物排放标准》(GB 4519-2013)表1 现有与新建企业大气污染物排放限值+广东省《水泥工业大气污染物排放标准》(DB44 818-2010)表2规定的大气污染物最高允许排放限值 | 2019-01-11 | *颗粒物（烟尘）(mg/m3) | <20 | 30 | 是 | 广州市环境监测中心站
[5 empty] | 氮氧化物(mg/m3) | 252 | 400 | 是
[5 empty] | 二氧化硫(mg/m3) | 22 | 100 | 是
[5 empty] | 汞及其化合物(mg/m3) | ND（0.0025） | 0.05 | 是
[5 empty] | 氟化物(mg/m3) | ND（0.06） | 3 | 是
[5 empty] | 氨(mg/m3) | 0.3 | 10 | 是
|  | 窑尾烟囱排放口 |  |  | 林格曼黑度（级） | 0.5 | / | 是
|  | 下风向边界点1# |  |  | 总悬浮颗粒物(mg/m3) | 0.104 | 0.5 | 是
|  | 下风向边界点2# |  |  | 总悬浮颗粒物(mg/m3) | 0.102 | 0.5 | 是
|  | 上风向厂界外20米处 |  |  | 总悬浮颗粒物(mg/m3) | 0.100 | 0.5 | 是
花都区 | 广州市越堡水泥有限公司 | 回转窑尾 | 《水泥工业大气污染物排放标准》(GB 4915-2013)表1 现有与新建企业大气污染物排放限值+广东省《水泥工业大气污染物排放标准》(DB44 818-2010)表2规定的大气污染物最高允许排放限值+《水泥窑协同处置固体废物污染控制标准》表1协同处置固体废物水泥窑大气污染物最高允许排放浓度 | 2019-01-10 | *颗粒物（烟尘）(mg/m3) | <20 | 30 | 是 | 广州市环境监测中心站
[5 empty] | 氮氧化物（mg/m3） | 256 | 400 | 是
[5 empty] | 二氧化硫（mg/m3） | 15 | 100 | 是
|  |  |  | 2019-01-10 | 汞（mg/m3） | ND(0.0025) | 0.05 | 是 | 广东省测试分析研究所（中国广州分析测试中心）
[5 empty] | 氟化氢（mg/m3） | ND(0.03) | 1 | 是
[5 empty] | 氟化物（mg/m3） | ND(0.06) | 3 | 是
[5 empty] | 氨（mg/m3） | 12.43 | 10 | 否
|  | 回转窑尾烟囱排放口 |  | 2019-01-10 | 林格曼黑度（级） | 0.5 | 1 | 是 | 广州市环境监测中心站
|  | 上风向厂界外20米处 | 《水泥工业大气污染物排放标准》(GB 4915-2013)表3 大气污染物无组织排放限值+广东省《水泥工业大气污染物排放标准》(DB44 818-2010)表3作业场所颗粒物无组织排放限值 | 2019-01-09 | 总悬浮颗粒物（mg/m3） | 0.099 | 0.5 | 是 | 广州市环境监测中心站
|  | 下风向边界点1# |  |  | 总悬浮颗粒物（mg/m3） | 0.105 | 0.5 | 是
[5 empty] | 氨（mg/m3） | 0.10 | 1 | 是
[5 empty] | 硫化氢（mg/m3） | ND（0.0003） | 0.06 | 是
[5 empty] | 甲硫醚（mg/m3） | ND（0.0004） | 0.07 | 是
[5 empty] | 甲硫醇（mg/m3） | ND（0.0006） | 0.007 | 是
[5 empty] | 苯乙烯（mg/m3） | 0.002 | 5 | 是
[5 empty] | 二甲二硫（mg/m3） | ND（0.0004） | 0.06 | 是
|  | 下风向边界点2# |  |  | 总悬浮颗粒物（mg/m3） | 0.108 | 0.5 | 是
[5 empty] | 氨（mg/m3） | 0.12 | 1 | 是
[5 empty] | 硫化氢（mg/m3） | ND（0.0003） | 0.06 | 是
[5 empty] | 甲硫醚（mg/m3） | ND（0.0004） | 0.07 | 是
[5 empty] | 甲硫醇（mg/m3） | ND（0.0006） | 0.007 | 是
[5 empty] | 苯乙烯（mg/m3） | 0.003 | 5 | 是
[5 empty] | 二甲二硫（mg/m3） | ND（0.0004） | 0.06 | 是
|  | 厂界点1# |  | 2019-01-09 | 臭气浓度（无量纲） | <10 | 20 | 是
|  | 厂界点2# |  |  | 臭气浓度（无量纲） | <10 | 20 | 是
黄埔区 | 广州恒运东区热力有限公司 | 5#75t/h锅炉处理后 | 《火电厂大气污染物排放标准》（GB13223-2011）表2大气污染物特别排放限值（燃煤锅炉） | 2019-01-14 | 氮氧化物（mg/m3） | 34 | 100 | 是 | 广州市环境监测中心站
[5 empty] | 二氧化硫（mg/m3） | ND（3） | 50 | 是
[5 empty] | 汞及其化合物(mg/m3) | ND（0.0025） | 0.03 | 是 | 广东省测试分析研究所（中国广州分析测试中心）
|  | 5#75t/h锅炉烟囱排放口 |  |  | 林格曼黑度（级） | 0.5 | 1 | 是 | 广州市环境监测中心站
|  | 4#75t/h锅炉处理后 | 《火电厂大气污染物排放标准》（GB13223-2011）表2大气污染物特别排放限值（燃煤锅炉） | 2019-01-11 | 氮氧化物（mg/m3） | 19 | 100 | 是 | 广州市环境监测中心站
[5 empty] | 二氧化硫（mg/m3） | ND（3） | 50 | 是
[5 empty] | 汞及其化合物(mg/m3) | ND（0.0025） | 0.03 | 是 | 广东省测试分析研究所（中国广州分析测试中心）
|  | 4#75t/h锅炉烟囱排放口 |  |  | 林格曼黑度（级） | 0.5 | 1 | 是 | 广州市环境监测中心站
南沙区 | 广州珠江天然气发电有限公司 | 1#发电机组 | 《火电厂大气污染物排放标准》（GB13223-2011）表1火力发电锅炉及燃气轮组大气污染物排放浓度限值（天然气锅炉及燃气轮组） | 2019-01-14 | 氮氧化物(mg/m3) | 28 | 50 | 是 | 广州市环境监测中心站
[5 empty] | 二氧化硫(mg/m3) | ND（3） | 35 | 是
|  | 1#发电机组烟囱排放口 |  |  | 林格曼黑度（级） | 0 | 1 | 是
|  | 2#发电机组烟囱排放口 |  |  | 林格曼黑度（级） | 0 | 1 | 是
|  | 2#发电机组 |  |  | 氮氧化物(mg/m3) | 19 | 50 | 是
[5 empty] | 二氧化硫(mg/m3) | ND（3） | 35 | 是
南沙区 | 广州越威纸业有限公司 | 停产
荔湾区 | 广州发电厂有限公司 | 停产
增城区 | 广州市旺隆热电有限公司 | 停产
备注： | ①结果中“ND”表示未检出，括号中数值为该项目检出限。
②表中*颗粒物（烟尘）均为实测浓度，按照GB/T 16157-1996修改单，采用本标准测定颗粒物浓度小于等于20 mg/m3时，测定结果表述为＜20 mg/m3,无法换算为基准含氧量状态下的基准排放浓度，故不做达标评价。