## Sheet1
2019年第3季度广州市生活垃圾处理重点监控企业监督性监测结果
行政区 | 企业名单 | 评价标准 | 单 位：：mg/m3（除注明者外）
|  |  | 监测日期 | 排污口名称 | 颗粒物 | 一氧化碳 | 氮氧化物 | 二氧化硫 | 氯化氢 | 汞 | 镉、铊及其化合物 | 锑、砷、铅、铬、钴、铜、锰、镍及其化合物 | 达标评价 | 备注
白云区 | 广州环保投资集团有限公司(广州市李坑生活垃圾焚烧发电厂) | 《生活垃圾焚烧污染控制标准》（GB l8485-2014） | 停开 | 1#焚烧炉 | --- | --- | --- | --- | --- | --- | --- | --- | --- | ---
|  |  | 2019-09-10 | 2#焚烧炉 | ＜20 | ND(20) | 57 | 8 | 0.79 | ND(0.0025) | 2.08×10-4 | 1.26×10-2 | 达标 | ---
|  |  | 标准限值（小时均值） |  | 30 | 100 | 300 | 100 | 60 | 0.05 | 0.1 | 1 | --- | ---
白云区 | 广州永兴环保能源有限公司 | 《生活垃圾焚烧污染控制标准》（GB l8485-2014） | 2019-07-18 | 1#焚烧炉 | ＜20 | ND(20) | 94 | 16 | 0.8 | ND(0.0025) | ND(8×10-6) | 1.43×10-3 | 达标 | ---
|  |  | 停开 | 2#焚烧炉 | --- | --- | --- | --- | --- | --- | --- | --- | --- | ---
|  |  | 停开 | 3#焚烧炉 | --- | --- | --- | --- | --- | --- | --- | --- | --- | ---
|  |  | 标准限值 |  | 30 | 100 | 300 | 100 | 60 | 0.05 | 0.1 | 1 | --- | ---
备注：1、表中有“ND”表示未检出，其数值为该项目检出限；2、镉、铊及其化合物以Cd+Tl计；3、锑、砷、铅、铬、钴、铜、锰、镍及其化合物以以Sb+As+Pb+Cr+Co+Cu+Mn+Ni计。3、表中颗粒物均为实测浓度，按照GB/T 16157-1996修改单，采用本标准测定颗粒物浓度小于等于20 mg/m3时，测定结果表述为＜20 mg/m3,无法换算为基准含氧量状态下的基准排放浓度，故不做达标评价。