## 垃圾焚烧厂焚烧炉废气
附件6
2018年广州市生活垃圾处理重点监控企业（垃圾焚烧厂焚烧炉废气）监督性监测结果（第二季度6月）
行政区 | 企业名单 | 评价标准 | 单 位：：mg/m3（除注明者外）
|  |  | 监测日期 | 排污口名称 | 颗粒物 | 一氧化碳 | 氮氧化物 | 二氧化硫 | 氯化氢 | 汞 | 镉、铊及其化合物 | 锑、砷、铅、铬、钴、铜、锰、镍及其化合物 | 达标评价 | 备注
白云区 | 广州环保投资集团有限公司(广州市李坑生活垃圾焚烧发电厂) | 《生活垃圾焚烧污染控制标准》（GB l8485-2014） | 2018-04-23 | 1#焚烧炉 | --- | ND(20) | 139 | 5 | 6.14 | ND(9×10-6) | ND(8×10-6) | 3.1×10-3 | 达标
|  |  | 标准限值（小时均值） |  | 30 | 100 | 300 | 100 | 60 | 0.05 | 0.1 | 1 | ---
白云区 | 广州永兴环保能源有限公司 | 《生活垃圾焚烧污染控制标准》（GB l8485-2014） | 2018-04-24 | 1#焚烧炉 | --- | ND(20) | 119 | 32 | 7.13 | ND(2.5×10-3) | ND(8×10-6) | 1.83×10-3 | 达标
|  |  | 2018-04-24 | 2#焚烧炉 | --- | ND(20) | 65 | 6 | 7.43 | ND(2.5×10-3) | ND(8×10-6) | 2.81×10-3 | 达标
|  |  | 2018-04-25 | 3#焚烧炉 | --- | ND(20) | 85 | 24 | 5.34 | ND(2.5×10-3) | ND(8×10-6) | 3.336×10-3 | 达标
|  |  | 标准限值 |  | 30 | 100 | 300 | 100 | 60 | 0.05 | 0.1 | 1 | ---
备注：1、表中有“ND”表示未检出，其数值为该项目检出限；2、镉、铊及其化合物以Cd+Tl计；3、锑、砷、铅、铬、钴、铜、锰、镍及其化合物以以Sb+As+Pb+Cr+Co+Cu+Mn+Ni计。