## 五层
项目工程量清单（5楼）
项目名称：广州市环境技术中心滨江路大楼5楼、6楼维修维护项目
序号 | 项目编码 | 项目名称 | 项目特征描述 | 计量单位 | 工程量 | 金额（元） （由供应商响应填写）
[6 empty] | 综合单价 | 综合合价 | 其中
暂估价
拆除部分
1 | 011609002001 | 拆除木隔墙 | 1.拆除原有木隔墙 2.运距综合考虑 | m2 | 80.83
2 | 011601001001 | 拆除实墙 | 1.拆除实墙 2.运距综合考虑 | m3 | 3.78
3 | 011610001001 | 拆除木质门 | 1.拆除木质门 2.运距综合考虑 | m2 | 9.675
4 | 011609002002 | 隔断隔墙拆除 | 1.原有玻璃隔断拆除 | m2 | 3.87
5 | 011614002001 | 家具搬迁费用 | 1.含家具装修前的搬出和装修后的搬入。 | 项 | 1
拆除部分合计
墙身部分
6 | 011210003001 | 玻璃隔断 | 1.新做双层6厘中空清玻内夹可调白色百叶隔墙(金属边框) | m2 | 8.85
7 | 011208001001 | 木质假梁 | 1.轻钢龙骨 2.9厘胶合板基层 3.硅钙板面板 4.刷乳胶漆2遍 | m2 | 0.99
8 | 011210006001 | 难燃胶合板隔板墙 | 100mm厚轻钢龙骨隔墙，面贴9mm难燃胶合板 | m2 | 49.167
9 | 011404007001 | 其他木材面 | 1.刮腻子2遍 | m2 | 99.322
10 | 011404007002 | 其他木材面 | 1.乳胶漆底油二遍面油二遍 石膏板面 墙柱面 | m2 | 99.322
11 | 011105006001 | 金属踢脚线 | 铝合金踢脚线 | m2 | 1.612
墙身部分合计
天花部分
12 | 011302001001 | 新建铝扣板吊顶 | 1.吊项形式:铝合金扣板吊顶，平面 2.龙骨材料种类、规格、中距:Φ8钢筋吊杆、双向吊点、中距900mm；铝扣板专用龙骨，中距900mm 3.面层材料品种、规格、晶牌、颜色:白色600*600*0.8mm厚铝扣板 | m2 | 10.24
天花部分合计
地面部分
13 | 粤R1-8-27 | 块料面层修补 陶瓷块料 水泥砂浆粘结 | 1.块料面层修补 陶瓷块料 水泥砂浆粘结 | m2 | 8.04
地面部分合计
门窗部分
14 | 010801001001 | 生态木门，含金属门套(单开门) | 1.名称：生态木门，含金属门套(单开门) 2.规格：900*2150 | m2 | 1.89
15 | 010801001002 | 生态木门，含金属门套(单开门) | 1.名称：生态木门，含金属门套(单开门) 2.规格：800*2150 | m2 | 3.36
门窗部分合计
其他部分
16 | 010810001001 | 窗帘 | 1.遮光卷帘 | m2 | 9
17 | 050307009001 | 定制可更换式门牌 | 1.定制可更换式门牌300*120，UR印刷 2.其他：详图纸及招标要求 | 个 | 6
18 | 010807001001 | 不锈钢防盗网 | 1.304不锈钢材质 | m2 | 21.98
19 | 粤R2-1-66 | 电箱挪位 | 1.原有墙体电箱挪位，数量：2个 | 台 | 2
20 | 粤R2-5-105 | 原有空调挪位 | 分体空调挪位，旧铜管拆除，新做空调铜管、排水 | 台 | 6
21 | 011503001001 | 金属扶手、栏杆、栏板 | 1.材质：不锈钢管DN32 2.高度：1.2m | m | 12
其他部分合计
电气部分
22 | 030411003001 | 桥架 | 1.名称：钢制桥架-200*100*1.2 | m | 12
23 | 030411003002 | 桥架 | 1.名称：钢制桥架-100*50*1.2 | m | 29
24 | 030412001001 | 普通灯具 | 1.名称：600*600平板灯 | 套 | 12
25 | 030412001002 | 普通灯具 | 1.名称：600*600平板灯（利旧） | 套 | 13
26 | 030412002001 | 应急出口指示灯（自带应急电源） | 1.名称：应急出口指示灯（自带应急电源） 2.安装：壁装/吊装 3.规格：T≥90min | 套 | 1
27 | 030412002002 | 应急疏散指示灯（自带应急电源） | 1.名称：应急疏散指示灯（自带应急电源） 2.安装：壁装/吊装 3.规格：T≥90min | 套 | 1
28 | 030404034001 | 照明开关 | 1.名称：单联单控暗开关 | 个 | 2
29 | 030404034002 | 照明开关 | 1.名称：双联单控暗开关 | 个 | 5
30 | 030404035001 | 插座 | 1.名称：单相二丶三极安全型插座（利旧） | 个 | 16
31 | 030404035005 | 插座 | 1.名称：单相二丶三极安全型插座 | 个 | 7
32 | 030404035006 | 空调插座 | 1.名称：单相二丶三极安全型插座 | 个 | 6
33 | 030404035004 | 地插（利旧） | 1.名称：暗装地插 2.规格：86*86 3.耐流/压：10A 250V | 个 | 4
34 | 030411006001 | 接线盒 | 1.名称：接线盒 2.底盒规格：86*86 3.耐流/压：16A 250V | 个 | 4
35 | 030411004002 | 电气配线ZC-BV-4mm2 | 1.名称：铜芯聚氯乙烯绝缘布电线 2.阻燃等级: C级 3.敷设部位或线制:砖混、彩钢板结构、三线 | m | 750
36 | 030408001001 | 电缆配线ZC-YJV-5x6 | 1.名称：交联聚乙烯绝缘聚氯乙烯护套电缆 2.阻燃等级：C级 3.敷设部位或线制:砖混、彩钢板结构、五线 | m | 35
37 | 030408001002 | 电缆配线ZC-YJV-5x10 | 1.名称：交联聚乙烯绝缘聚氯乙烯护套电缆 2.阻燃等级：C级 3.敷设部位或线制:砖混、彩钢板结构、五线 | m | 35
38 | 030411001001 | 镀锌线管SC-20 | 1.名称:镀锌线管 2.材质:SC 3.规格:SC-20 4.配置形式:暗配/顶敷 | m | 250
39 | 030411001002 | 镀锌线管SC-25 | 1.名称:镀锌线管 2.材质:SC 3.规格:SC-25 4.配置形式:暗配/顶敷 | m | 12
40 | 030411001003 | 镀锌线管SC-40 | 1.名称:镀锌线管 2.材质:SC 3.规格:SC-40 4.配置形式:暗配/顶敷 | m | 12
41 | 030411006002 | 塑料底盒 | 1.名称：塑料底盒 2.安装：暗装/明装 3.型号：86*86 | 个 | 29
42 | 030413002001 | 凿(压)槽 | 1.凿槽、刨沟(砖结构) 宽×深(mm以内) 70×70 2.沟槽修补 尺寸(宽×深mm) 70×70 | m | 15
电气部分合计
分部分项合计
措施项目
43 | 031302007001 | 高层施工增加 |  | 项 | 1
44 | 031301017001 | 脚手架搭拆费 |  | 项 | 1
单价措施合计
合 计

## 六层
工程项目清单（6楼）
项目名称：广州市环境技术中心滨江路大楼5楼、6楼维修维护项目
序号 | 项目编码 | 项目名称 | 项目特征描述 | 计量单位 | 工程量 | 金额（元） （由供应商响应填写）
[6 empty] | 综合单价 | 综合合价 | 其中
暂估价
修缮部分
拆除部分
1 | 011609002001 | 拆除木隔墙 | 1.拆除原有木隔墙 2.运距综合考虑 | m2 | 104.04
2 | 011610001001 | 拆除木质门 | 1.拆除木质门 2.运距综合考虑 | m2 | 5.805
3 | 011612002001 | 拆除蹲厕、坐厕 | 1.拆除蹲厕 2.运距综合考虑 | 套 | 2
4 | 011609002002 | 拆除钢化玻璃隔断 | 1.拆除钢化玻璃隔断 2.运距综合考虑 | m2 | 3.87
5 | 011614002001 | 家具搬迁费用 | 1.含家具装修前的搬出和装修后的搬入。 | 项 | 1
拆除部分合计
墙身部分
6 | 011210003001 | 玻璃隔断 | 1.新做双层6厘中空清玻内夹可调白色百叶隔墙(金属边框) | m2 | 5.805
7 | 011210006001 | 难燃胶合板隔板墙 | 100mm厚轻钢龙骨隔墙，面贴9mm难燃胶合板 | m2 | 54.23
8 | 011404007001 | 其他木材面 | 1.刮腻子2遍 | m2 | 108.46
9 | 011404007002 | 其他木材面 | 1.乳胶漆底油二遍面油二遍 石膏板面 墙柱面 | m2 | 108.46
10 | 011105006001 | 金属踢脚线 | 铝合金踢脚线 | m2 | 3.9116
墙身部分合计
天花部分
11 | 011302001001 | 新建铝扣板吊顶 | 1.吊项形式:铝合金扣板吊顶，平面 2.龙骨材料种类、规格、中距:Φ8钢筋吊杆、双向吊点、中距900mm；铝扣板专用龙骨，中距900mm 3.面层材料品种、规格、晶牌、颜色:白色600*600*0.8mm厚铝扣板 | m2 | 18.12
天花部分合计
地面部分
12 | 粤R1-8-27 | 块料面层修补 陶瓷块料 水泥砂浆粘结 | 1.块料面层修补 陶瓷块料 水泥砂浆粘结 | m2 | 18.12
地面部分合计
门窗部分
13 | 010801001001 | 生态木门，含金属门套(单开门) | 1.名称：生态木门，含金属门套(单开门) 2.规格：900*2150 | m2 | 3.87
门窗部分合计
其他部分
14 | 010810001001 | 窗帘 | 1.遮光卷帘 | m2 | 54
15 | 050307009001 | 定制可更换式门牌 | 1.定制可更换式门牌300*120，UR印刷 2.其他：详图纸及招标要求 | 个 | 5
16 | 011503001001 | 金属扶手、栏杆、栏板 | 1.材质：不锈钢管DN32 2.高度：1.2m | m | 12
其他部分合计
修缮部分合计
电气部分
17 | 粤R2-1-66 | 电箱挪位 | 1.原有墙体电箱挪位，数量：2个 | 台 | 5
18 | 030412001001 | 普通灯具 | 1.名称：600*600平板灯 | 套 | 8
19 | 030412001002 | 普通灯具 | 1.名称：600*600平板灯（利旧） | 套 | 9
20 | 030404034001 | 照明开关 | 1.名称：双联单控暗开关 | 个 | 4
21 | 030404035001 | 插座 | 1.名称：单相二丶三极安全型插座 | 个 | 24
22 | 030404035002 | 插座 | 1.名称：单相二丶三极安全型插座（利旧） | 个 | 4
23 | 030404035003 | 地插（利旧） | 1.名称：暗装地插 2.规格：86*86 3.耐流/压：10A 250V | 个 | 8
24 | 030404035004 | 空调插座 | 1.名称：单相二丶三极安全型插座 | 个 | 5
25 | 030411006001 | 接线盒 | 1.名称：接线盒 2.底盒规格：86*86 3.耐流/压：16A 250V | 个 | 4
26 | 030411004001 | 电气配线ZC-BV-2.5mm2 | 1.名称：铜芯聚氯乙烯绝缘布电线 2.阻燃等级: C级 3.敷设部位或线制:砖混、彩钢板结构、三线 | m | 600
27 | 030411004002 | 电气配线ZC-BV-4mm2 | 1.名称：铜芯聚氯乙烯绝缘布电线 2.阻燃等级: C级 3.敷设部位或线制:砖混、彩钢板结构、三线 | m | 1200
28 | 030408001001 | 电缆配线ZC-YJV-5x6 | 1.名称：交联聚乙烯绝缘聚氯乙烯护套电缆 2.阻燃等级：C级 3.敷设部位或线制:砖混、彩钢板结构、五线 | m | 35
29 | 030408001002 | 电缆配线ZC-YJV-5x10 | 1.名称：交联聚乙烯绝缘聚氯乙烯护套电缆 2.阻燃等级：C级 3.敷设部位或线制:砖混、彩钢板结构、五线 | m | 35
30 | 030411002001 | 塑料线槽39*19 | 1.名称:塑料线槽 2.材质:PC 3.规格:39*19 4.配置形式:明装 | m | 200
31 | 030411002002 | 塑料线槽19*19 | 1.名称:塑料线槽 2.材质:PC 3.规格:19*19 4.配置形式:明装 | m | 400
32 | 030411006002 | 塑料底盒 | 1.名称：塑料底盒 2.安装：暗装/明装 3.型号：86*86 | 个 | 89
电气部分合计
给排水
33 | 031001006001 | 塑料管 | 1.安装部位:室内 2.输送介质:给水 3.材质:PP-R管 4.型号、规格:DN20mm 5.管道消毒、冲洗 | m | 5
34 | 031003001002 | 角阀 | 1.材质：不锈钢 2.规格：DN25 | 个 | 1
35 | 031001006006 | 塑料管 | 1.安装部位:室内 2.输送介质:排水 3.材质:PVC-U 4.型号、规格:DN75 5.连接方式：溶剂连接 | m | 5
36 | 011615001002 | 开孔(打洞) | 1.名称：排水管地面开孔套管 2.规格：de90 | 个 | 1
37 | 031004006001 | 大便器 | 1.名称：大便器 | 组 | 1
给排水合计
暖通部分
38 | 030404033001 | 天花排气扇PQ-01 | 风量120m³/h，静压：100pa，功率0.16kw，电源：220V-50Hz | 台 | 3
暖通部分合计
分部分项合计
措施项目
39 | 031302007001 | 高层施工增加 |  | 项 | 1
40 | 031301017001 | 脚手架搭拆费 |  | 项 | 1
单价措施合计
合 计