## 2022年7-9月
2022年7-9月白云区国控企业监督性监测结果
序号 | 企业名称 | 重点属性 | 监测点名称 | 执行标准名称 | 监测日期 | 监测项目名称 | 单位 | 监测结果 | 标准限值 | 是否达标
1 | 广州大岭电子五金制品有限公司 | 重金属 | DW001综合废水排放口 | 电镀水污染物排放标准（DB44/1597-2015） | 2022-07-01 | pH值 | 无量纲 | 7.3 | 6-9 | 是
[6 empty] | 悬浮物 | mg/L | 9 | 60 | 是
[6 empty] | 化学需氧量 | mg/L | 18 | 100 | 是
[6 empty] | 氨氮 | mg/L | 0.422 | 16 | 是
[6 empty] | 总磷 | mg/L | 0.04 | 1 | 是
[6 empty] | 总氮 | mg/L | 6.05 | 30 | 是
[6 empty] | 石油类 | mg/L | 0.07 | 4 | 是
[6 empty] | 铜 | mg/L | 0.05L | 0.3 | 是
[6 empty] | 锌 | mg/L | 0.20 | 1 | 是
|  |  |  | / |  | 五日生化需氧量 | mg/L | 5.6 | / | 不评价
|  |  | 废气排放口（DA006） | 大气污染物排放限值（DB44/27-2001） | 2022-07-01 | 颗粒物 | mg/m3 | <20 | 120 | 是
|  |  | 废气排放口（DA017） | 大气污染物排放限值（DB44/27-2001） | 2022-07-01 | 颗粒物 | mg/m3 | <20 | 120 | 是
|  |  | 废气排放口（DA018） | 大气污染物排放限值（DB44/27-2001） | 2022-07-01 | 颗粒物 | mg/m3 | <20 | 120 | 是
|  |  | 废气排放口（DA019） | 大气污染物排放限值（DB44/27-2001） | 2022-06-30 | 颗粒物 | mg/m3 | <20 | 120 | 是
|  |  | 废气排放口（DA012） | 电镀污染物排放标准（GB21900-2008） | 2022-07-01 | 硫酸雾 | mg/m3 | 0.76 | 30 | 是
[6 empty] | 氯化氢 | mg/m3 | 3.3 | 30 | 是
|  |  | 废气排放口（DA013） | 电镀污染物排放标准（GB21900-2008） | 2022-07-01 | 硫酸雾 | mg/m3 | 0.74 | 30 | 是
[6 empty] | 氯化氢 | mg/m3 | 3.2 | 30 | 是
|  |  | 废气排放口（DA016） | 电镀污染物排放标准（GB21900-2008） | 2022-07-01 | 硫酸雾 | mg/m3 | 0.76 | 30 | 是
[6 empty] | 氯化氢 | mg/m3 | 2.6 | 30 | 是
|  |  | 废气排放口（DA007） | 锅炉排放标准（DB 44/765-2019） | 2022-07-01 | 颗粒物 | mg/m3 | 8.6 | 20 | 是
[6 empty] | 二氧化硫 | mg/m3 | ND（3） | 50 | 是
[6 empty] | 氮氧化物 | mg/m3 | ND（3） | 150 | 是
[6 empty] | 林格曼黑度 | 级 | <1级 | ＜1级 | 是
|  |  |  | 家具制造行业挥发性有机化合物排放标准（DB44/814-2010） |  | 甲苯与二甲苯合计 | mg/m3 | 0.0214 | 20 | 是
[6 empty] | 总VOCs | mg/m3 | 0.22 | 30 | 是
|  |  | 废气排放口（DA015） | 印刷行业挥发性有机化合物排放标准（DB44/802-2010） | 2022-07-01 | 甲苯与二甲苯合计 | mg/m3 | 0.0297 | 15 | 是
|  |  |  | 家具制造行业挥发性有机化合物排放标准（DB44/814-2010） |  | 总VOCs | mg/m3 | 0.15 | 30 | 是
|  |  | 废气排放口（DA021） | 恶臭污染物排放标准（GB 14554-93） | 2022-07-01 | 氨 | kg/h | 0.021 | 14 | 是
|  |  | 废气排放口（DA022） | 恶臭污染物排放标准（GB 14554-93） | 2022-06-30 | 氨 | kg/h | 0.077 | 8.7 | 是
2 | 广州市白云区人和镇东华经济联合社（东华工业区污水处理站） | 污水厂 | 污水排放口（DW001） | 水污染物排放限值（DB4426-2001) | 2022-06-28 | pH值 | 无量纲 | 7.2 | 6-9 | 是
[6 empty] | 五日生化需氧量 | mg/L | 9.4 | 300 | 是
[6 empty] | 悬浮物 | mg/L | 9 | 400 | 是
[6 empty] | 化学需氧量 | mg/L | 26 | 500 | 是
[6 empty] | 阴离子表面活性剂 | mg/L | 0.05L | 20 | 是
[6 empty] | 动植物油 | mg/L | 0.15 | 100 | 是
|  |  |  | 污水排入城镇下水道水质标准（GBT 31962-2015 ） |  | 水温 | ℃ | 30.1 | 40 | 是
[6 empty] | 色度 | 倍 | 2 | 64 | 是
[6 empty] | 石油类 | mg/L | 0.07 | 15 | 是
[6 empty] | 氨氮 | mg/L | 1.19 | 45 | 是
[6 empty] | 总磷 | mg/L | 0.31 | 8 | 是
[6 empty] | 总氮 | mg/L | 16.3 | 70 | 是
|  |  |  | / |  | 粪大肠菌群 | MPN/L | <20 | / | 不评价
3 | 广州市白云区新生实业有限公司 | 重金属 | 废水处理后排放口（DW001） | 纺织染整工业水污染物排放标准（GB 4287-2012） | 2022-06-21 | pH值 | 无量纲 | 7.4 | 6-9 | 是
[6 empty] | 化学需氧量 | mg/L | 16 | 200 | 是
[6 empty] | 五日生化需氧量 | mg/L | 2.6 | 50 | 是
[6 empty] | 悬浮物 | mg/L | 10 | 100 | 是
[6 empty] | 氨氮 | mg/L | 0.651 | 20 | 是
[6 empty] | 总氮 | mg/L | 12.6 | 30 | 是
[6 empty] | 总磷 | mg/L | 0.08 | 1.5 | 是
[6 empty] | 硫化物 | mg/L | 0.01L | 0.5 | 是
[6 empty] | 苯胺类 | mg/L | 0.06 | 1 | 是
|  |  |  | 水污染物排放限值（DB4426-2001) |  | 可吸附有机卤素 | mg/L | 0.041 | 8 | 是
|  |  |  | 污水排入城镇下水道水质标准（GBT 31962-2015 ） |  | 色度 | mg/L | 2 | 64 | 是
4 | 广州市环境保护技术公司 | 危废企业 | GW2 | / | 2022-07-29 | 色度 | 度 | <5 | / | 不评价
[6 empty] | 浊度 | NTU | 83
[6 empty] | pH值 | 无量纲 | 7.2
[6 empty] | 总硬度(以CaCO3计） | mg/L | 20
[6 empty] | 溶解性总固体 | mg/L | 146
[6 empty] | 硫酸盐(以SO42-计） | mg/L | 3.94
[6 empty] | 氯化物(以Cl计） | mg/L | 2.48
[6 empty] | 铁 | mg/L | 0.01L
[6 empty] | 锰 | mg/L | 0.12
[6 empty] | 铜 | mg/L | 0.04L
[6 empty] | 锌 | mg/L | 0.992
[6 empty] | 铝 | mg/L | 0.027
[6 empty] | 挥发酚（以苯酚计） | mg/L | 0.0051
[6 empty] | 阴离子表面活性剂 | mg/L | 0.04L
[6 empty] | 氨氮 | mg/L | 0.641
[6 empty] | 硫化物 | mg/L | 0.003L
[6 empty] | 钠 | mg/L | 5.28
[6 empty] | 亚硝酸盐（以N计） | mg/L | 0.012
[6 empty] | 硝酸盐（以N计） | mg/L | 1.48
[6 empty] | 氰化物 | mg/L | 0.001L
[6 empty] | 氟化物（以F计） | mg/L | 0.213
[6 empty] | 汞 | mg/L | 0.00004L
[6 empty] | 砷 | mg/L | 0.0008
[6 empty] | 硒 | mg/L | 0.0004L
[6 empty] | 镉 | mg/L | 0.00005L
[6 empty] | 六价铬 | mg/L | 0.001L
[6 empty] | 铅 | mg/L | 0.00058
[6 empty] | 三氯甲烷 | mg/L | 0.0004L
[6 empty] | 四氯化碳 | mg/L | 0.0004L
[6 empty] | 苯 | mg/L | 0.0004L
[6 empty] | 甲苯 | mg/L | 0.0003L
[6 empty] | 臭和味 | / | 无任何臭和味
[6 empty] | 肉眼可见物 | / | 有肉眼可见杂质
[6 empty] | 耗氧量 | mg/L | 1.20
[6 empty] | 碘化物 | mg/L | 0.05L
|  |  | GW3 | / | 2022-07-29 | 色度 | 度 | <5 | / | 不评价
[6 empty] | 浊度 | NTU | 13
[6 empty] | pH值 | 无量纲 | 6.2
[6 empty] | 总硬度(以CaCO3计） | mg/L | 24
[6 empty] | 溶解性总固体 | mg/L | 175
[6 empty] | 硫酸盐(以SO42-计） | mg/L | 41.1
[6 empty] | 氯化物(以Cl计） | mg/L | 10.2
[6 empty] | 铁 | mg/L | 0.01L
[6 empty] | 锰 | mg/L | 0.01L
[6 empty] | 铜 | mg/L | 0.04L
[6 empty] | 锌 | mg/L | 0.013
[6 empty] | 铝 | mg/L | 0.014
[6 empty] | 挥发酚（以苯酚计） | mg/L | 0.0041
[6 empty] | 阴离子表面活性剂 | mg/L | 0.04L
[6 empty] | 氨氮 | mg/L | 0.193
[6 empty] | 硫化物 | mg/L | 0.003L
[6 empty] | 钠 | mg/L | 12.9
[6 empty] | 亚硝酸盐（以N计） | mg/L | 0.003L
[6 empty] | 硝酸盐（以N计） | mg/L | 1.56
[6 empty] | 氰化物 | mg/L | 0.001L
[6 empty] | 氟化物（以F计） | mg/L | 0.156
[6 empty] | 汞 | mg/L | 0.00004L
[6 empty] | 砷 | mg/L | 0.0006
[6 empty] | 硒 | mg/L | 0.0004L
[6 empty] | 镉 | mg/L | 0.00005L
[6 empty] | 六价铬 | mg/L | 0.001L
[6 empty] | 铅 | mg/L | 0.00139
[6 empty] | 三氯甲烷 | mg/L | 0.0004L
[6 empty] | 四氯化碳 | mg/L | 0.0004L
[6 empty] | 苯 | mg/L | 0.0004L
[6 empty] | 甲苯 | mg/L | 0.0003L
[6 empty] | 臭和味 | / | 无任何臭和味
[6 empty] | 肉眼可见物 | / | 有肉眼可见杂质
[6 empty] | 耗氧量 | mg/L | 0.75
[6 empty] | 碘化物 | mg/L | 0.05L
|  |  | GW5 | / | 2022-08-02 | 色度 | 度 | <5 | / | 不评价
[6 empty] | 浊度 | NTU | 95
[6 empty] | pH值 | 无量纲 | 6.8
[6 empty] | 总硬度(以CaCO3计） | mg/L | 14
[6 empty] | 溶解性总固体 | mg/L | 174
[6 empty] | 硫酸盐(以SO42-计） | mg/L | 3.40
[6 empty] | 氯化物(以Cl计） | mg/L | 48.8
[6 empty] | 铁 | mg/L | 0.01L
[6 empty] | 锰 | mg/L | 0.08
[6 empty] | 铜 | mg/L | 0.04L
[6 empty] | 锌 | mg/L | 0.054
[6 empty] | 铝 | mg/L | 0.020
[6 empty] | 挥发酚（以苯酚计） | mg/L | 0.0003L
[6 empty] | 阴离子表面活性剂 | mg/L | 0.04L
[6 empty] | 氨氮 | mg/L | 0.168
[6 empty] | 硫化物 | mg/L | 0.003L
[6 empty] | 钠 | mg/L | 29.6
[6 empty] | 亚硝酸盐（以N计） | mg/L | 0.003L
[6 empty] | 硝酸盐（以N计） | mg/L | 1.54
[6 empty] | 氰化物 | mg/L | 0.001L
[6 empty] | 氟化物（以F计） | mg/L | 0.099
[6 empty] | 汞 | mg/L | 0.00004L
[6 empty] | 砷 | mg/L | 0.0009
[6 empty] | 硒 | mg/L | 0.0004L
[6 empty] | 镉 | mg/L | 0.00005L
[6 empty] | 六价铬 | mg/L | 0.001L
[6 empty] | 铅 | mg/L | 0.00098
[6 empty] | 三氯甲烷 | mg/L | 0.0004L
[6 empty] | 四氯化碳 | mg/L | 0.0004L
[6 empty] | 苯 | mg/L | 0.0004L
[6 empty] | 甲苯 | mg/L | 0.0003L
[6 empty] | 臭和味 | / | 无任何臭和味
[6 empty] | 肉眼可见物 | / | 有肉眼可见杂质
[6 empty] | 耗氧量 | mg/L | 1.89
[6 empty] | 碘化物 | mg/L | 0.05L
|  |  | GW6 | / | 2022-07-29 | 色度 | 度 | <5 | / | 不评价
[6 empty] | 浊度 | NTU | 13
[6 empty] | pH值 | 无量纲 | 5.7
[6 empty] | 总硬度(以CaCO3计） | mg/L | 13
[6 empty] | 溶解性总固体 | mg/L | 68
[6 empty] | 硫酸盐(以SO42-计） | mg/L | 1.88
[6 empty] | 氯化物(以Cl计） | mg/L | 1.91
[6 empty] | 铁 | mg/L | 0.01L
[6 empty] | 锰 | mg/L | 0.01L
[6 empty] | 铜 | mg/L | 0.04L
[6 empty] | 锌 | mg/L | 0.009L
[6 empty] | 铝 | mg/L | 0.029
[6 empty] | 挥发酚（以苯酚计） | mg/L | 0.0021
[6 empty] | 阴离子表面活性剂 | mg/L | 0.04L
[6 empty] | 氨氮 | mg/L | 0.070
[6 empty] | 硫化物 | mg/L | 0.003L
[6 empty] | 钠 | mg/L | 5.43
[6 empty] | 亚硝酸盐（以N计） | mg/L | 0.003L
[6 empty] | 硝酸盐（以N计） | mg/L | 2.16
[6 empty] | 氰化物 | mg/L | 0.001L
[6 empty] | 氟化物（以F计） | mg/L | 0.143
[6 empty] | 汞 | mg/L | 0.00004L
[6 empty] | 砷 | mg/L | 0.0014
[6 empty] | 硒 | mg/L | 0.0004L
[6 empty] | 镉 | mg/L | 0.00005L
[6 empty] | 六价铬 | mg/L | 0.001L
[6 empty] | 铅 | mg/L | 0.00436
[6 empty] | 三氯甲烷 | mg/L | 0.0004L
[6 empty] | 四氯化碳 | mg/L | 0.0004L
[6 empty] | 苯 | mg/L | 0.0004L
[6 empty] | 甲苯 | mg/L | 0.0003L
[6 empty] | 臭和味 | / | 无任何臭和味
[6 empty] | 肉眼可见物 | / | 有肉眼可见杂质
[6 empty] | 耗氧量 | mg/L | 0.68
[6 empty] | 碘化物 | mg/L | 0.05L
|  |  | 1#废气排放口（DA004） | 根据环评批复执行:项目设计排放限值 | 2022-08-03 | 氮氧化物 | mg/m3 | 55 | 100 | 是
[6 empty] | 二氧化硫 | mg/m3 | <3 | 181 | 是
[6 empty] | 一氧化碳 | mg/m3 | <17 | 12 | 是
[6 empty] | 颗粒物 | mg/m3 | <0.8 | 13 | 是
[6 empty] | 氟化氢 | mg/m3 | <0.07 | 3 | 是
[6 empty] | 氯化氢 | mg/m3 | 4.45 | 10 | 是
[6 empty] | 汞及其化合物 | mg/m3 | 0.0044 | 0.03 | 是
[6 empty] | 镉及其化合物 | mg/m3 | 0.000012 | 0.006 | 是
[6 empty] | 铅及其化合物 | mg/m3 | 0.0003 | 0.2 | 是
[6 empty] | 铬、锡、锑、铜、锰及其化合物 | mg/m3 | 0.019 | 0.4 | 是
[6 empty] | 砷、镍及其化合物 | mg/m3 | 0.004 | 0.03 | 是
[6 empty] | 林格曼黑度 | 级 | <1级 | 1级 | 是
5 | 广州环投环境服务有限公司（兴丰应急填埋场+兴丰生活垃圾卫生填埋场） | 垃圾处理企业 | 污水排放口（水-01） | 生活垃圾填埋场污染控制标准(GB16889-2008) | 2022-07-27 | 化学需氧量 | mg/L | 14 | 100 | 是
[6 empty] | 五日生化需氧量 | mg/L | 2.5 | 30 | 是
[6 empty] | 色度 | 倍 | 2 | 40 | 是
[6 empty] | 悬浮物 | mg/L | 2 | 30 | 是
[6 empty] | 氨氮 | mg/L | 0.760 | 25 | 是
[6 empty] | 总氮（以N计） | mg/L | 5.97 | 40 | 是
[6 empty] | 总磷（以P计） | mg/L | 0.43 | 3 | 是
[6 empty] | 总铬 | mg/L | 0.004L | 0.1 | 是
[6 empty] | 六价铬 | mg/L | 0.004L | 0.05 | 是
[6 empty] | 总铅 | mg/L | 0.05L | 0.1 | 是
[6 empty] | 粪大肠菌群数 | 个/L | 20L | 10000 | 是
[6 empty] | 总砷 | mg/L | 0.0038 | 0.1 | 是
[6 empty] | 总汞 | mg/L | 0.00004L | 0.001 | 是
[6 empty] | 总镉 | mg/L | 0.001L | 0.01 | 是
|  |  |  | 广东省水污染排放限值标准(DB44/26—2001) |  | pH值 | 无量纲 | 6.2 | 6~9 | 是
|  |  | 填埋区内（E） | 生活垃圾填埋场污染控制标准(GB16889-2008) | 2022-07-27 | 甲烷 | % | 0.00038 | 0.1 | 是
|  |  | 厂界南外3米（上风向A） | / | 2022-07-27 | 臭气浓度 | 无量纲 | 11 | / | 不评价
[6 empty] | 甲硫醇 | mg/m3 | ND(0.001)
[6 empty] | 甲硫醚 | mg/m3 | ND(0.006)
[6 empty] | 二甲二硫 | mg/m3 | ND(0.006)
[6 empty] | 硫化氢 | mg/m3 | ND(0.006)
|  |  | 厂界东北外3米（监控点B） | 恶臭污染物排放标准(GB14554-93) |  | 臭气浓度 | 无量纲 | 14 | 20 | 是
[6 empty] | 甲硫醇 | mg/m3 | ND(0.001) | 0.007 | 是
[6 empty] | 甲硫醚 | mg/m3 | ND(0.006) | 0.07 | 是
[6 empty] | 二甲二硫 | mg/m3 | ND(0.006) | 0.06 | 是
[6 empty] | 硫化氢 | mg/m3 | ND(0.006) | 0.06 | 是
|  |  | 厂界北外2米（监控点C） |  |  | 臭气浓度 | 无量纲 | 16 | 20 | 是
[6 empty] | 甲硫醇 | mg/m3 | ND(0.001) | 0.007 | 是
[6 empty] | 甲硫醚 | mg/m3 | ND(0.006) | 0.07 | 是
[6 empty] | 二甲二硫 | mg/m3 | ND(0.006) | 0.06 | 是
[6 empty] | 硫化氢 | mg/m3 | ND(0.006) | 0.06 | 是
|  |  | 厂界西北外2米（监控点D） |  |  | 臭气浓度 | 无量纲 | 15 | 20 | 是
[6 empty] | 甲硫醇 | mg/m3 | ND(0.001) | 0.007 | 是
[6 empty] | 甲硫醚 | mg/m3 | ND(0.006) | 0.07 | 是
[6 empty] | 二甲二硫 | mg/m3 | ND(0.006) | 0.06 | 是
[6 empty] | 硫化氢 | mg/m3 | ND(0.006) | 0.06 | 是
|  |  | 下游污染监测井DG-3 | / | 2022-07-29 | pH值 | 无量纲 | 6.2 | / | 不评价
[6 empty] | 挥发酚 | mg/L | 0.0033
[6 empty] | 氨氮 | mg/L | 0.462
[6 empty] | 氯化物 | mg/L | 54.9
[6 empty] | 氟化物 | mg/L | 0.062
[6 empty] | 硫酸盐 | mg/L | 8.21
[6 empty] | 硝酸盐（以N计） | mg/L | 0.584
[6 empty] | 亚硝酸盐 | mg/L | 0.009
[6 empty] | 氰化物 | mg/L | 0.001L
[6 empty] | 总硬度 | mg/L | 5L
[6 empty] | 溶解性总固体 | mg/L | 184
[6 empty] | 六价铬 | mg/L | 0.001L
[6 empty] | 汞 | mg/L | 0.00004L
[6 empty] | 铜 | mg/L | 0.00357
[6 empty] | 铅 | mg/L | 0.00089
[6 empty] | 锌 | mg/L | 0.0338
[6 empty] | 镉 | mg/L | 0.00026
[6 empty] | 砷 | mg/L | 0.0005
[6 empty] | 铁 | mg/L | 0.03L
[6 empty] | 锰 | mg/L | 1.14
[6 empty] | 耗氧量（CODMn法，以O2计） | mg/L | 1.54
[6 empty] | 总大肠菌群 | MPN/100mL | 540
|  |  | 上游本底井（BG-2） | / | 2022-07-27 | pH值 | 无量纲 | 5.6 | / | 不评价
[6 empty] | 挥发酚 | mg/L | 0.0003L
[6 empty] | 氨氮 | mg/L | 0.172
[6 empty] | 氯化物 | mg/L | 10.7
[6 empty] | 氟化物 | mg/L | 0.029
[6 empty] | 硫酸盐 | mg/L | 4.06
[6 empty] | 硝酸盐（以N计） | mg/L | 0.797
[6 empty] | 亚硝酸盐 | mg/L | 0.003L
[6 empty] | 氰化物 | mg/L | 0.001L
[6 empty] | 总硬度 | mg/L | 5L
[6 empty] | 溶解性总固体 | mg/L | 69
[6 empty] | 六价铬 | mg/L | 0.001L
[6 empty] | 汞 | mg/L | 0.00004L
[6 empty] | 铜 | mg/L | 0.00409
[6 empty] | 铅 | mg/L | 0.00120
[6 empty] | 锌 | mg/L | 0.0561
[6 empty] | 镉 | mg/L | 0.00016
[6 empty] | 砷 | mg/L | 0.0003L
[6 empty] | 铁 | mg/L | 0.15
[6 empty] | 锰 | mg/L | 0.55
[6 empty] | 耗氧量（CODMn法，以O2计） | mg/L | 0.80
[6 empty] | 总大肠菌群 | MPN/100mL | 5
|  |  | 监测井（GW-5） | / | 2022-07-29 | pH值 | 无量纲 | 6.1 | / | 不评价
[6 empty] | 挥发酚 | mg/L | 0.0015
[6 empty] | 氨氮 | mg/L | 0.041
[6 empty] | 氯化物 | mg/L | 11.5
[6 empty] | 氟化物 | mg/L | 0.071
[6 empty] | 硫酸盐 | mg/L | 29.5
[6 empty] | 硝酸盐（以N计） | mg/L | 5.11
[6 empty] | 亚硝酸盐 | mg/L | 0.003L
[6 empty] | 氰化物 | mg/L | 0.001L
[6 empty] | 总硬度 | mg/L | 5L
[6 empty] | 溶解性总固体 | mg/L | 131
[6 empty] | 六价铬 | mg/L | 0.001L
[6 empty] | 汞 | mg/L | 0.0001
[6 empty] | 铜 | mg/L | 0.00259
[6 empty] | 铅 | mg/L | 0.00135
[6 empty] | 锌 | mg/L | 0.0241
[6 empty] | 镉 | mg/L | 0.00007
[6 empty] | 砷 | mg/L | 0.0003L
[6 empty] | 铁 | mg/L | 0.03L
[6 empty] | 锰 | mg/L | 0.02
[6 empty] | 耗氧量（CODMn法，以O2计） | mg/L | 0.58
[6 empty] | 总大肠菌群 | MPN/100mL | 540
|  |  | 2#扩散井 | / | 2022-07-29 | pH值 | 无量纲 | 6.0 | / | 不评价
[6 empty] | 挥发酚 | mg/L | 0.0015
[6 empty] | 氨氮 | mg/L | 0.123
[6 empty] | 氯化物 | mg/L | 1.54
[6 empty] | 氟化物 | mg/L | 0.082
[6 empty] | 硫酸盐 | mg/L | 1.22
[6 empty] | 硝酸盐（以N计） | mg/L | 0.492
[6 empty] | 亚硝酸盐 | mg/L | 0.007
[6 empty] | 氰化物 | mg/L | 0.001L
[6 empty] | 总硬度 | mg/L | 5L
[6 empty] | 溶解性总固体 | mg/L | 23
[6 empty] | 六价铬 | mg/L | 0.001L
[6 empty] | 汞 | mg/L | 0.00004L
[6 empty] | 铜 | mg/L | 0.00364
[6 empty] | 铅 | mg/L | 0.00301
[6 empty] | 锌 | mg/L | 0.0192
[6 empty] | 镉 | mg/L | 0.00005L
[6 empty] | 砷 | mg/L | 0.0005
[6 empty] | 铁 | mg/L | 0.03L
[6 empty] | 锰 | mg/L | 0.02
[6 empty] | 耗氧量（CODMn法，以O2计） | mg/L | 0.90
[6 empty] | 总大肠菌群 | MPN/100mL | 1600
6 | 广州环投云山环保能源有限公司 | 垃圾处理企业 | 一分厂#1炉(DA001) | 生活垃圾焚烧污染控制标准(GB18485-2014) | 2022-07-03 | 二氧化硫 | mg/m3 | <3 | 100 | 是
[6 empty] | 氮氧化物 | mg/m3 | 152 | 300 | 是
[5 empty] | 2022-07-28 | 颗粒物 | mg/m3 | 2.5 | 30 | 是
[6 empty] | 一氧化碳 | mg/m3 | <21 | 100 | 是
[6 empty] | 氯化氢 | mg/m3 | 5.62 | 60 | 是
[6 empty] | 汞及其化合物 | mg/m3 | <0.0026 | 0.05 | 是
[6 empty] | 镉、铊及其化合物 | mg/m3 | 0.000185 | 0.1 | 是
[6 empty] | 锑，砷，铅，铬，钴，铜，锰，镍及其化合物 | mg/m3 | 0.024 | 1 | 是
|  |  | 一分厂#2炉(DA003) | 生活垃圾焚烧污染控制标准(GB18485-2014) | 2022-07-04 | 二氧化硫 | mg/m3 | <3 | 100 | 是
[6 empty] | 氮氧化物 | mg/m3 | 118 | 300 | 是
[5 empty] | 2022-07-28 | 颗粒物 | mg/m3 | 2.3 | 30 | 是
[6 empty] | 一氧化碳 | mg/m3 | <24 | 100 | 是
[6 empty] | 氯化氢 | mg/m3 | 3.48 | 60 | 是
[6 empty] | 汞及其化合物 | mg/m3 | 0.0037 | 0.05 | 是
[6 empty] | 镉、铊及其化合物 | mg/m3 | 0.000167 | 0.1 | 是
[6 empty] | 锑，砷，铅，铬，钴，铜，锰，镍及其化合物 | mg/m3 | 0.037 | 1 | 是
|  |  | 二分厂#1炉(DA002) | 生活垃圾焚烧污染控制标准(GB18485-2014) | 2022-07-02 | 二氧化硫 | mg/m3 | <3 | 100 | 是
[6 empty] | 氮氧化物 | mg/m3 | 40 | 300 | 是
[5 empty] | 2022-07-29 | 颗粒物 | mg/m3 | <1.1 | 30 | 是
[6 empty] | 一氧化碳 | mg/m3 | <22 | 100 | 是
[6 empty] | 氯化氢 | mg/m3 | 4.51 | 60 | 是
[6 empty] | 汞及其化合物 | mg/m3 | <0.0028 | 0.05 | 是
[6 empty] | 镉、铊及其化合物 | mg/m3 | 0.000029 | 0.1 | 是
[6 empty] | 锑，砷，铅，铬，钴，铜，锰，镍及其化合物 | mg/m3 | 0.026 | 1 | 是
|  |  | 二分厂#2炉(DA004) | 生活垃圾焚烧污染控制标准(GB18485-2014) | 2022-07-01 | 二氧化硫 | mg/m3 | <3 | 100 | 是
[6 empty] | 氮氧化物 | mg/m3 | 109 | 300 | 是
[5 empty] | 2022-07-29 | 颗粒物 | mg/m3 | <0.7 | 30 | 是
[6 empty] | 一氧化碳 | mg/m3 | 16 | 100 | 是
[6 empty] | 氯化氢 | mg/m3 | 2.95 | 60 | 是
[6 empty] | 汞及其化合物 | mg/m3 | <0.0019 | 0.05 | 是
[6 empty] | 镉、铊及其化合物 | mg/m3 | 0.000023 | 0.1 | 是
[6 empty] | 锑，砷，铅，铬，钴，铜，锰，镍及其化合物 | mg/m3 | 0.041 | 1 | 是
|  |  | 二分厂#3炉(DA005) | 生活垃圾焚烧污染控制标准(GB18485-2014) | 2022-07-05 | 二氧化硫 | mg/m3 | <3 | 100 | 是
[6 empty] | 氮氧化物 | mg/m3 | 88 | 300 | 是
[5 empty] | 2022-07-29 | 颗粒物 | mg/m3 | 3.5 | 30 | 是
[6 empty] | 一氧化碳 | mg/m3 | <19 | 100 | 是
[6 empty] | 氯化氢 | mg/m3 | 2.93 | 60 | 是
[6 empty] | 汞及其化合物 | mg/m3 | <0.0025 | 0.05 | 是
[6 empty] | 镉、铊及其化合物 | mg/m3 | 0.000022 | 0.1 | 是
[6 empty] | 锑，砷，铅，铬，钴，铜，锰，镍及其化合物 | mg/m3 | 0.016 | 1 | 是
|  |  | 回用水采样口（渗滤液厂废水） | / | 2022-07-28 | pH值 | 无量纲 | 8 | / | 不评价
[6 empty] | 色度 | 倍 | 2
[6 empty] | 悬浮物 | mg/L | 4
[6 empty] | 化学需氧量 | mg/L | 11
[6 empty] | 五日生化需氧量 | mg/L | 2.3
[6 empty] | 氨氮 | mg/L | 0.093
[6 empty] | 总氮 | mg/L | 1.92
[6 empty] | 总磷 | mg/L | 0.02
[6 empty] | 汞 | mg/L | 0.00004L
[6 empty] | 总铬 | mg/L | 0.004L
[6 empty] | 铅 | mg/L | 0.05L
[6 empty] | 镉 | mg/L | 0.001L
[6 empty] | 砷 | mg/L | 0.0008
[6 empty] | 六价铬 | mg/L | 0.004L
[6 empty] | 粪大肠菌群 | 个/L | 20L
|  |  | 厂界东南外3米（上风向A） | / | 2022-07-28 | 氨 | mg/m3 | 0.03 | / | 不评价
[6 empty] | 二氧化碳 | mg/m3 | 0.08
[6 empty] | 三甲胺 | mg/m3 | ND（0.0025）
[6 empty] | 苯乙烯 | mg/m3 | ND（0.01）
[6 empty] | 臭气浓度 | mg/m3 | 11
[6 empty] | 硫化氢 | mg/m3 | ND（0.006）
[6 empty] | 甲硫醇 | mg/m3 | ND（0.001）
[6 empty] | 甲硫醚 | mg/m3 | ND（0.006）
[6 empty] | 二甲二硫 | mg/m3 | ND（0.006）
|  |  | 厂界西北外2米（监控点B） | 恶臭污染物排放标准(GB14554-93) | 2022-07-28 | 氨 | mg/m3 | 0.13 | 1.5 | 是
[6 empty] | 二氧化碳 | mg/m3 | 0.17 | 3 | 是
[6 empty] | 三甲胺 | mg/m3 | ND（0.0025） | 0.08 | 是
[6 empty] | 苯乙烯 | mg/m3 | ND（0.01） | 5 | 是
[6 empty] | 臭气浓度 | mg/m3 | 15 | 20 | 是
[6 empty] | 硫化氢 | mg/m3 | ND（0.006） | 0.06 | 是
[6 empty] | 甲硫醇 | mg/m3 | ND（0.001） | 0.007 | 是
[6 empty] | 甲硫醚 | mg/m3 | ND（0.006） | 0.07 | 是
[6 empty] | 二甲二硫 | mg/m3 | ND（0.006） | 0.06 | 是
|  |  | 厂界西北外3米（监控点C） | 恶臭污染物排放标准(GB14554-93) | 2022-07-28 | 氨 | mg/m3 | 0.13 | 1.5 | 是
[6 empty] | 二氧化碳 | mg/m3 | 0.21 | 3 | 是
[6 empty] | 三甲胺 | mg/m3 | ND（0.0025） | 0.08 | 是
[6 empty] | 苯乙烯 | mg/m3 | ND（0.01） | 5 | 是
[6 empty] | 臭气浓度 | mg/m3 | 16 | 20 | 是
[6 empty] | 硫化氢 | mg/m3 | ND（0.006） | 0.06 | 是
[6 empty] | 甲硫醇 | mg/m3 | ND（0.001） | 0.007 | 是
[6 empty] | 甲硫醚 | mg/m3 | ND（0.006） | 0.07 | 是
[6 empty] | 二甲二硫 | mg/m3 | ND（0.006） | 0.06 | 是
|  |  | 厂界北外2米（监控点D） | 恶臭污染物排放标准(GB14554-93) | 2022-07-28 | 氨 | mg/m3 | 0.05 | 1.5 | 是
[6 empty] | 二氧化碳 | mg/m3 | 0.11 | 3 | 是
[6 empty] | 三甲胺 | mg/m3 | ND（0.0025） | 0.08 | 是
[6 empty] | 苯乙烯 | mg/m3 | ND（0.01） | 5 | 是
[6 empty] | 臭气浓度 | mg/m3 | 17 | 20 | 是
[6 empty] | 硫化氢 | mg/m3 | ND（0.006） | 0.06 | 是
[6 empty] | 甲硫醇 | mg/m3 | ND（0.001） | 0.007 | 是
[6 empty] | 甲硫醚 | mg/m3 | ND（0.006） | 0.07 | 是
[6 empty] | 二甲二硫 | mg/m3 | ND（0.006） | 0.06 | 是
7 | 广州市白云区李坑生活垃圾填埋场 | 垃圾处理企业 | 污染监测井2# | / | 2022-07-27 | 色度 | 度 | 175 | / | 不评价
[6 empty] | 浊度 | NTU | 148
[6 empty] | pH值 | 无量纲 | 7.8
[6 empty] | 总硬度(以CaCO3计） | mg/L | 59
[6 empty] | 溶解性总固体 | mg/L | 2790
[6 empty] | 硫酸盐(以SO42-计） | mg/L | 2010
[6 empty] | 氯化物(以Cl计） | mg/L | 911
[6 empty] | 铁 | mg/L | 0.14
[6 empty] | 锰 | mg/L | 0.27
[6 empty] | 铜 | mg/L | 0.04L
[6 empty] | 锌 | mg/L | 0.009L
[6 empty] | 铝 | mg/L | 0.023
[6 empty] | 挥发酚（以苯酚计） | mg/L | 0.0147
[6 empty] | 阴离子表面活性剂 | mg/L | 0.32
[6 empty] | 氨氮 | mg/L | 236
[6 empty] | 硫化物 | mg/L | 0.014
[6 empty] | 钠 | mg/L | 278
[6 empty] | 亚硝酸盐（以N计） | mg/L | 0.047
[6 empty] | 硝酸盐（以N计） | mg/L | 0.066
[6 empty] | 氰化物 | mg/L | 0.001L
[6 empty] | 氟化物（以F计） | mg/L | 0.870
[6 empty] | 汞 | mg/L | 0.00004L
[6 empty] | 砷 | mg/L | 0.132
[6 empty] | 硒 | mg/L | 0.0004L
[6 empty] | 镉 | mg/L | 0.00005L
[6 empty] | 六价铬 | mg/L | 0.001L
[6 empty] | 铅 | mg/L | 0.00048
[6 empty] | 三氯甲烷 | mg/L | 0.0004L
[6 empty] | 四氯化碳 | mg/L | 0.0004L
[6 empty] | 苯 | mg/L | 0.0004L
[6 empty] | 甲苯 | mg/L | 0.0003L
[6 empty] | 臭和味 | / | 无任何臭和味
[6 empty] | 肉眼可见物 | / | 有肉眼可见杂质
[6 empty] | 耗氧量 | mg/L | 38.5
[6 empty] | 碘化物 | mg/L | 0.75
|  |  | 本底井 | / | 2022-07-28 | 色度 | 度 | <5 | / | 不评价
[6 empty] | 浊度 | NTU | 819
[6 empty] | pH值 | 无量纲 | 8.1
[6 empty] | 总硬度(以CaCO3计） | mg/L | 50
[6 empty] | 溶解性总固体 | mg/L | 221
[6 empty] | 硫酸盐(以SO42-计） | mg/L | 7.23
[6 empty] | 氯化物(以Cl计） | mg/L | 3.99
[6 empty] | 铁 | mg/L | 0.02
[6 empty] | 锰 | mg/L | 0.66
[6 empty] | 铜 | mg/L | 0.04L
[6 empty] | 锌 | mg/L | 0.014
[6 empty] | 铝 | mg/L | 0.054
[6 empty] | 挥发酚（以苯酚计） | mg/L | 0.0071
[6 empty] | 阴离子表面活性剂 | mg/L | 0.04L
[6 empty] | 氨氮 | mg/L | 0.802
[6 empty] | 硫化物 | mg/L | 0.003L
[6 empty] | 钠 | mg/L | 14
[6 empty] | 亚硝酸盐（以N计） | mg/L | 0.019
[6 empty] | 硝酸盐（以N计） | mg/L | 0.372
[6 empty] | 氰化物 | mg/L | 0.001L
[6 empty] | 氟化物（以F计） | mg/L | 0.552
[6 empty] | 汞 | mg/L | 0.00004L
[6 empty] | 砷 | mg/L | 0.0028
[6 empty] | 硒 | mg/L | 0.0004L
[6 empty] | 镉 | mg/L | 0.00005L
[6 empty] | 六价铬 | mg/L | 0.001L
[6 empty] | 铅 | mg/L | 0.00102
[6 empty] | 三氯甲烷 | mg/L | 0.0004L
[6 empty] | 四氯化碳 | mg/L | 0.0004L
[6 empty] | 苯 | mg/L | 0.0004L
[6 empty] | 甲苯 | mg/L | 0.0003L
[6 empty] | 臭和味 | / | 无任何臭和味
[6 empty] | 肉眼可见物 | / | 有肉眼可见杂质
[6 empty] | 耗氧量 | mg/L | 2.74
[6 empty] | 碘化物 | mg/L | 0.05L
|  |  | 86号沼气管旁（A） | 生活垃圾填埋场污染控制标准(GB16889-2008) | 2022-07-27 | 甲烷 | % | 0.00018 | 0.1 | 是
|  |  | 68号沼气管旁（B） |  |  | 甲烷 | % | 0.00018 | 0.1 | 是