## 监测数据
附件
2022年下半年国控企业监督性监测结果（废水）
行政区 | 企业名称 | 重点属性 | 监测点名称 | 执行标准名称 | 监测日期 | 监测项目名称（mg/L） | 监测结果 | 标准限值 | 是否达标
海珠区 | 广州市净水有限公司沥滘分公司 | 国控企业 | 一期污水排放口 | 城镇污水处理厂污染物排放标准 GB 18918-2002 | 2022-12-10 | pH值（无量纲） | 7 | 6~9 | 是
[6 empty] | 色度（倍） | 2 | 30 | 是
[6 empty] | 悬浮物 | 2 | 10 | 是
[6 empty] | 化学需氧量 | 10 | 40 | 是
[6 empty] | 五日生化需氧量 | 1.8 | 10 | 是
[6 empty] | 氨氮 | 0.281 | 2 | 是
[6 empty] | 总磷 | 0.11 | 0.4 | 是
[6 empty] | 总氮 | 7.5 | 15 | 是
[6 empty] | 阴离子表面活性剂 | ND | 0.3 | 是
[6 empty] | 烷基汞 | ND | 不得检出 | 是
[6 empty] | 六价铬 | ND | 0.05 | 是
[6 empty] | 总铬 | ND | 0.1 | 是
[6 empty] | 镉 | ND | 0.01 | 是
[6 empty] | 铅 | ND | 0.1 | 是
[6 empty] | 汞 | ND | 1×10-3 | 是
[6 empty] | 砷 | 1.6×10-3 | 0.1 | 是
[6 empty] | 石油类 | 0.21 | 1 | 是
[6 empty] | 动植物油 | 0.34 | 1 | 是
[6 empty] | 粪大肠菌群（个/L） | ND | 1000 | 是
|  |  | 二期污水排放口 |  |  | pH值（无量纲） | 7.2 | 6~9 | 是
[6 empty] | 色度（倍） | 2 | 30 | 是
[6 empty] | 悬浮物 | 2 | 10 | 是
[6 empty] | 化学需氧量 | 11 | 40 | 是
[6 empty] | 五日生化需氧量 | 2.1 | 10 | 是
[6 empty] | 氨氮 | 0.218 | 2 | 是
[6 empty] | 总磷 | 0.22 | 0.4 | 是
[6 empty] | 总氮 | 7.45 | 15 | 是
[6 empty] | 阴离子表面活性剂 | ND | 0.3 | 是
[6 empty] | 烷基汞 | ND | 不得检出 | 是
[6 empty] | 六价铬 | ND | 0.05 | 是
[6 empty] | 总铬 | ND | 0.1 | 是
[6 empty] | 镉 | ND | 0.01 | 是
[6 empty] | 铅 | ND | 0.1 | 是
[6 empty] | 汞 | ND | 1×10-3 | 是
[6 empty] | 砷 | 1.2×10-3 | 0.1 | 是
[6 empty] | 石油类 | 0.27 | 1 | 是
[6 empty] | 动植物油 | 0.55 | 1 | 是
[6 empty] | 粪大肠菌群（个/L） | ND | 1000 | 是
|  |  | 三期污水排放口 |  |  | pH值（无量纲） | 6.6 | 6~9 | 是
[6 empty] | 色度（倍） | 2 | 30 | 是
[6 empty] | 悬浮物 | 2 | 10 | 是
[6 empty] | 化学需氧量 | 7 | 40 | 是
[6 empty] | 五日生化需氧量 | 1.4 | 10 | 是
[6 empty] | 氨氮 | 0.211 | 2 | 是
[6 empty] | 总磷 | 0.17 | 0.4 | 是
[6 empty] | 总氮 | 7.8 | 15 | 是
[6 empty] | 阴离子表面活性剂 | ND | 0.3 | 是
[6 empty] | 烷基汞 | ND | 不得检出 | 是
[6 empty] | 六价铬 | ND | 0.05 | 是
[6 empty] | 总铬 | ND | 0.1 | 是
[6 empty] | 镉 | ND | 0.01 | 是
[6 empty] | 铅 | ND | 0.1 | 是
[6 empty] | 汞 | 2.2×10-4 | 1×10-3 | 是
[6 empty] | 砷 | 1.3×10-3 | 0.1 | 是
[6 empty] | 石油类 | ND | 1 | 是
[6 empty] | 动植物油 | 0.07 | 1 | 是
[6 empty] | 粪大肠菌群（个/L） | ND | 1000 | 是
2022年下半年国控企业监督性监测结果（废气）
行政区 | 企业名称 | 重点属性 | 监测点名称 | 执行标准名称 | 监测日期 | 监测项目名称（mg/m3） | 监测结果 | 标准限值 | 是否达标
海珠区 | 广州市净水有限公司沥滘分公司 | 国控企业 | 干化车间气体排放口3（DA004） | 锅炉大气污染物排放标准 DB44/765-2019,恶臭污染物排放标准 GB 14554-93 | 2022-12-10 | 颗粒物 | ＜1.0 | 20 | 是
[6 empty] | 氮氧化物 | 42 | 150 | 是
[6 empty] | 二氧化硫 | ＜4 | 50 | 是
[6 empty] | 一氧化碳 | ＜4 | / | /
[6 empty] | 林格曼烟气黑度（级） | ＜1 | ≤1 | 是
|  |  | 三期废气排放口（DA001） |  |  | 氨（排放速率(kg/h)） | 0.43 | 14 | 是
[6 empty] | 硫化氢（排放速率(kg/h)） | ＜2.8×10-3 | 0.9 | 是
[6 empty] | 臭气浓度（无量纲） | 724 | 6000 | 是
|  |  | 干化车间气体排放口1（DA002） |  |  | 氨（排放速率(kg/h)） | 0.037 | 8.7 | 是
[6 empty] | 硫化氢（排放速率(kg/h)） | ＜8.8×10-5 | 0.58 | 是
[6 empty] | 臭气浓度（无量纲） | 1318 | 2000 | 是
|  |  | 干化车间气体排放口2（DA003） |  |  | 氨（排放速率(kg/h)） | 0.066 | 8.7 | 是
[6 empty] | 硫化氢（排放速率(kg/h)） | ＜8.6×10-4 | 0.58 | 是
[6 empty] | 臭气浓度（无量纲） | 724 | 2000 | 是
2022年下半年国控企业监督性监测结果（噪声）
行政区 | 企业名称 | 重点属性 | 监测点名称 | 执行标准名称 | 监测日期 | 监测项目名称dB(A) | 监测结果 | 标准限值 | 是否达标
海珠区 | 广州市净水有限公司沥滘分公司 | 国控企业 | 厂界北外1米 | 工业企业厂界环境噪声排放标准(GB12348-2008） | 2022-12-10 | 噪声 | 48 | 60 | 是
|  |  | 厂界西外1米 |  |  | 噪声 | 57 | 60 | 是
|  |  | 厂界东外1米 |  |  | 噪声 | 52 | 60 | 是
备注：