## 监测数据（4月）
附件1
2023年4月国控企业监督性监测结果
行政区 | 企业名称 | 重点属性 | 监测点名称 | 执行标准名称 | 监测日期 | 监测项目名称（单位） | 监测结果 | 标准限值 | 是否达标
| 广州中业污水处理有限公司（新华污水处理厂） | 污水厂 | 总排放口 | 中华人民共和国国家标准《城镇污水处理厂污染物排放标准》（GB 18918-2002）表1一级A标准、表2最高允许排放浓度和广东省地方标准《水污染物排放限值》（DB44/26-2001）第二时段一级标准中的严者 | 2023-04-01 | pH值（无量纲） | 7.2 | 6～9 | 达标
[6 empty] | 悬浮物（mg/L） | 7 | 10 | 达标
[6 empty] | 化学需氧量（mg/L） | 29 | 40 | 达标
[6 empty] | 五日生化需氧量（mg/L） | 5.8 | 10 | 达标
[6 empty] | 氨氮（mg/L） | 0.317 | 5 | 达标
[6 empty] | 动植物油（mg/L） | ND(0.06) | 1 | 达标
[6 empty] | 石油类（mg/L） | 0.2 | 1 | 达标
[6 empty] | 色度（倍） | 7 | 30 | 达标
[6 empty] | 阴离子表面活性剂（mg/L） | ND(0.05) | 0.5 | 达标
[6 empty] | 总磷（mg/L） | 0.06 | 0.5 | 达标
[6 empty] | 总氮（mg/L） | 7.07 | 15 | 达标
[6 empty] | 六价铬（mg/L） | ND(0.004) | 0.05 | 达标
[6 empty] | 总铬（mg/L） | ND(0.03) | 0.1 | 达标
[6 empty] | 总汞（mg/L） | 5.0×10-4 | 0.001 | 达标
[6 empty] | 砷（mg/L） | ND(0.0003) | 0.1 | 达标
[6 empty] | 铅（mg/L） | ND(0.01) | 0.1 | 达标
[6 empty] | 镉（mg/L） | ND(0.001) | 0.01 | 达标
[6 empty] | 粪大肠菌群（CFU/L） | ＜20 | 103 | 达标
[6 empty] | 烷基汞（ng/L） | ND | 不得检出 | 达标
| 广州市新狮水务有限公司（狮岭污水处理厂一期） | 污水厂 | 总排放口 | 中华人民共和国国家标准《城镇污水处理厂污染物排放标准》（GB 18918-2002）表1一级A标准、表2最高允许排放浓度和广东省地方标准《水污染物排放限值》（DB44/26-2001）第二时段一级标准中的严者 | 2023-04-01 | pH值（无量纲） | 7.3 | 6～9 | 达标
[6 empty] | 悬浮物（mg/L） | 5 | 10 | 达标
[6 empty] | 化学需氧量（mg/L） | 14 | 40 | 达标
[6 empty] | 五日生化需氧量（mg/L） | 2.7 | 10 | 达标
[6 empty] | 氨氮（mg/L） | 0.234 | 5 | 达标
[6 empty] | 动植物油（mg/L） | ND(0.06) | 1 | 达标
[6 empty] | 石油类（mg/L） | 0.51 | 1 | 达标
[6 empty] | 色度（倍） | 7 | 30 | 达标
[6 empty] | 阴离子表面活性剂（mg/L） | ND(0.05) | 0.5 | 达标
[6 empty] | 总磷（mg/L） | 0.33 | 0.5 | 达标
[6 empty] | 总氮（mg/L） | 11.8 | 15 | 达标
[6 empty] | 六价铬（mg/L） | ND(0.004) | 0.05 | 达标
[6 empty] | 总铬（mg/L） | ND(0.03) | 0.1 | 达标
[6 empty] | 总汞（mg/L） | 5.9×10-4 | 0.001 | 达标
[6 empty] | 砷（mg/L） | ND(0.0003) | 0.1 | 达标
[6 empty] | 铅（mg/L） | ND(0.01) | 0.1 | 达标
[6 empty] | 镉（mg/L） | ND(0.001) | 0.01 | 达标
[6 empty] | 粪大肠菌群（CFU/L） | 20 | 103 | 达标
[6 empty] | 烷基汞（ng/L） | ND | 不得检出 | 达标
| 广州白云国际机场股份有限公司（机场污水处理站） | 污水厂 | 总排放口 | 中华人民共和国国家标准《城镇污水处理厂污染物排放标准》（GB 18918-2002）表1一级A标准、表2最高允许排放浓度和广东省地方标准《水污染物排放限值》（DB44/26-2001）第二时段一级标准中的严者 | 2023-04-01 | pH值（无量纲） | 7.4 | 6～9 | 达标
[6 empty] | 悬浮物（mg/L） | 9 | 10 | 达标
[6 empty] | 化学需氧量（mg/L） | 29 | 40 | 达标
[6 empty] | 五日生化需氧量（mg/L） | 5.6 | 10 | 达标
[6 empty] | 氨氮（mg/L） | 0.228 | 5 | 达标
[6 empty] | 动植物油（mg/L） | ND(0.06) | 1 | 达标
[6 empty] | 石油类（mg/L） | 0.19 | 1 | 达标
[6 empty] | 色度（倍） | 3 | 30 | 达标
[6 empty] | 阴离子表面活性剂（mg/L） | ND(0.05) | 0.5 | 达标
[6 empty] | 总磷（mg/L） | 0.09 | 0.5 | 达标
[6 empty] | 总氮（mg/L） | 3.33 | 15 | 达标
[6 empty] | 六价铬（mg/L） | ND(0.004) | 0.05 | 达标
[6 empty] | 总铬（mg/L） | ND(0.03) | 0.1 | 达标
[6 empty] | 总汞（mg/L） | 3.1×10-4 | 0.001 | 达标
[6 empty] | 砷（mg/L） | ND(0.0003) | 0.1 | 达标
[6 empty] | 铅（mg/L） | ND(0.01) | 0.1 | 达标
[6 empty] | 镉（mg/L） | ND(0.001) | 0.01 | 达标
[6 empty] | 粪大肠菌群（MPN/L） | ＜20 | 103 | 达标
[6 empty] | 烷基汞（ng/L） | ND | 不得检出 | 达标
| 广州环投花城环保能源有限公司 | 垃圾处理企业 | 2#焚烧炉 | 《生活垃圾焚烧污染控制标准》（GB l8485-2014） | 2023-04-11 | *颗粒物（烟尘）(mg/m3) | 实测：3.0； 折算：2.8 | 30 | 达标
[6 empty] | 二氧化硫(mg/m3) | ND（3） | 100 | 达标
[6 empty] | 氮氧化物(mg/m3) | 实测：122； 折算：110 | 300 | 达标
[6 empty] | 一氧化碳(mg/m3) | ND（3） | 100 | 达标
[6 empty] | 氯化氢(mg/m3) | 实测：5.26； 折算：4.83 | 60 | 达标
[6 empty] | 汞及其化合物(mg/m3) | 实测：0.0073； 折算：0.0068 | 0.05 | 达标
[6 empty] | 镉、铊(mg/m3) | 实测：0.000015； 折算：0.000014 | 0.04 | 达标
[6 empty] | 铬、锰、钴、镍、铜、砷、锑、铅及其化合物(mg/m3) | 实测：0.00668； 折算：0.00624 | 1 | 达标
|  |  | 3#焚烧炉 | 《生活垃圾焚烧污染控制标准》（GB l8485-2014） | 2023-04-11 | *颗粒物（烟尘）(mg/m3) | 实测：2.5； 折算：2.3 | 30 | 达标
[6 empty] | 二氧化硫(mg/m3) | 实测：8； 折算：7 | 100 | 达标
[6 empty] | 氮氧化物(mg/m3) | 实测：117； 折算：105 | 300 | 达标
[6 empty] | 一氧化碳(mg/m3) | ND（3） | 100 | 达标
[6 empty] | 氯化氢(mg/m3) | 实测：7.67； 折算：7.04 | 60 | 达标
[6 empty] | 汞及其化合物(mg/m3) | 实测0.0073； 折算0.0063 | 0.05 | 达标
[6 empty] | 镉、铊(mg/m3) | 实测0.000015； 折算0.000011 | 0.04 | 达标
[6 empty] | 铬、锰、钴、镍、铜、砷、锑、铅及其化合物(mg/m3) | 实测：0.00607； 折算：0.00528 | 1 | 达标
|  |  | 上风向边界点 | 《恶臭污染排放标准》（GB14554-93）二级新扩改建 | 2023-04-11 | 氨(mg/m3) | 0.111 | 1.5 | 达标
[6 empty] | 硫化氢(mg/m3) | ND(0.001) | 0.06 | 达标
[6 empty] | 甲硫醇(mg/m3) | ND(0.0003) | 0.007 | 达标
[6 empty] | 甲硫醚(mg/m3) | ND(0.0005) | 0.07 | 达标
[6 empty] | 二甲二硫(mg/m3) | 0.0012 | 0.06 | 达标
[6 empty] | 苯乙烯(mg/m3) | ND（0.01） | 5 | 达标
[6 empty] | 三甲胺(mg/m3) | 0.028 | 0.08 | 达标
[6 empty] | 二硫化碳(mg/m3) | ND（0.03） | 3 | 达标
[6 empty] | 臭气浓度 （无量纲） | <10 | 20 | 达标
|  |  | 下风向边界点1# | 《恶臭污染排放标准》（GB14554-93）二级新扩改建 | 2023-04-11 | 氨(mg/m3) | 0.277 | 1.5 | 达标
[6 empty] | 硫化氢(mg/m3) | ND(0.001) | 0.06 | 达标
[6 empty] | 甲硫醇(mg/m3) | 0.0006 | 0.007 | 达标
[6 empty] | 甲硫醚(mg/m3) | 0.0013 | 0.07 | 达标
[6 empty] | 二甲二硫(mg/m3) | 0.0017 | 0.06 | 达标
[6 empty] | 苯乙烯(mg/m3) | ND（0.01） | 5 | 达标
[6 empty] | 三甲胺(mg/m3) | 0.035 | 0.08 | 达标
[6 empty] | 二硫化碳(mg/m3) | ND（0.03） | 3 | 达标
[6 empty] | 臭气浓度 （无量纲） | 11 | 20 | 达标
|  |  | 下风向边界点2# | 《恶臭污染排放标准》（GB14554-93）二级新扩改建 | 2023-04-11 | 氨(mg/m3) | 0.264 | 1.5 | 达标
[6 empty] | 硫化氢(mg/m3) | ND(0.001) | 0.06 | 达标
[6 empty] | 甲硫醇(mg/m3) | ND(0.0003) | 0.007 | 达标
[6 empty] | 甲硫醚(mg/m3) | 0.0008 | 0.07 | 达标
[6 empty] | 二甲二硫(mg/m3) | 0.0016 | 0.06 | 达标
[6 empty] | 苯乙烯(mg/m3) | ND（0.01） | 5 | 达标
[6 empty] | 三甲胺(mg/m3) | 0.036 | 0.08 | 达标
[6 empty] | 二硫化碳(mg/m3) | ND（0.03） | 3 | 达标
[6 empty] | 臭气浓度 （无量纲） | 13 | 20 | 达标
|  |  | 下风向边界点3# | 《恶臭污染排放标准》（GB14554-93）二级新扩改建 | 2023-04-11 | 氨(mg/m3) | 0.268 | 1.5 | 达标
[6 empty] | 硫化氢(mg/m3) | ND(0.001) | 0.06 | 达标
[6 empty] | 甲硫醇(mg/m3) | 0.0003 | 0.007 | 达标
[6 empty] | 甲硫醚(mg/m3) | 0.0008 | 0.07 | 达标
[6 empty] | 二甲二硫(mg/m3) | 0.0015 | 0.06 | 达标
[6 empty] | 苯乙烯(mg/m3) | ND（0.01） | 5 | 达标
[6 empty] | 三甲胺(mg/m3) | 0.034 | 0.08 | 达标
[6 empty] | 二硫化碳(mg/m3) | ND（0.03） | 3 | 达标
[6 empty] | 臭气浓度 （无量纲） | 14 | 20 | 达标
| 广州环投环境服务有限公司（花都区生活垃圾填埋场达标整治工程） | 垃圾处理企业 | 处理设施排放口 | 《生活垃圾填埋场污染控制标准》（GB 16889-2008）表3现有和新建生活垃圾填埋场水污染特别排放限值 | 2023-04-20 | pH值 （无量纲） | 7.4 | / | 达标
[6 empty] | 氨氮（mg/L） | 0.569 | 8 | 达标
[6 empty] | 粪大肠菌群数（CFU/L) | 5400 | 10000 | 达标
[6 empty] | 化学需氧量（mg/L） | 16 | 60 | 达标
[6 empty] | 六价铬（mg/L） | ND(0.004) | 0.05 | 达标
[6 empty] | 色度 （稀释倍数） | ND(2) | 30 | 达标
[6 empty] | 五日生化需氧量（mg/L） | 3.7 | 20 | 达标
[6 empty] | 悬浮物（mg/L） | ND(4) | 30 | 达标
[6 empty] | 总氮（mg/L） | 8.31 | 20 | 达标
[6 empty] | 总镉（mg/L） | ND(0.00005) | 0.01 | 达标
[6 empty] | 总铬（mg/L） | ND(0.004) | 0.1 | 达标
[6 empty] | 总汞（mg/L） | ND(0.00004) | 0.001 | 达标
[6 empty] | 总磷（mg/L） | 0.23 | 1.5 | 达标
[6 empty] | 总铅（mg/L） | 0.00156 | 0.1 | 达标
[6 empty] | 总砷（mg/L） | 0.00206 | 0.1 | 达标
|  |  | 填埋区4# | 《生活垃圾填埋场污染控制标准》（GB16889-2008） | 2023-04-20 | 甲烷 (%) | 0.000175 | 0.1 | 达标
|  |  | 厂界上风向1# | 《恶臭污染物排放标准》（GB14554-93）二级新扩改建 | 2023-04-20 | 臭气浓度（无量纲） | ND(10) | 20 | 达标
[6 empty] | 硫化氢(mg/m3) | ND(0.001) | 0.06 | 达标
[6 empty] | 甲硫醇(mg/m3) | ND(0.0003) | 0.007 | 达标
[6 empty] | 甲硫醚(mg/m3) | ND(0.0005) | 0.07 | 达标
[6 empty] | 二甲二硫(mg/m3) | ND(0.0006) | 0.06 | 达标
|  |  | 厂界下风向1# | 《恶臭污染物排放标准》（GB14554-93）二级新扩改建 | 2023-04-20 | 臭气浓度（无量纲） | 13 | 20 | 达标
[6 empty] | 硫化氢(mg/m3) | ND(0.001) | 0.06 | 达标
[6 empty] | 甲硫醇(mg/m3) | ND(0.0003) | 0.007 | 达标
[6 empty] | 甲硫醚(mg/m3) | ND(0.0005) | 0.07 | 达标
[6 empty] | 二甲二硫(mg/m3) | ND(0.0006) | 0.06 | 达标
|  |  | 厂界下风向2# | 《恶臭污染物排放标准》（GB14554-93）二级新扩改建 | 2023-04-20 | 臭气浓度（无量纲） | 13 | 20 | 达标
[6 empty] | 硫化氢(mg/m3) | ND(0.001) | 0.06 | 达标
[6 empty] | 甲硫醇(mg/m3) | ND(0.0003) | 0.007 | 达标
[6 empty] | 甲硫醚(mg/m3) | ND(0.0005) | 0.07 | 达标
[6 empty] | 二甲二硫(mg/m3) | ND(0.0006) | 0.06 | 达标
|  |  | 厂界下风向3# | 《恶臭污染物排放标准》（GB14554-93）二级新扩改建 | 2023-04-20 | 臭气浓度（无量纲） | 12 | 20 | 达标
[6 empty] | 硫化氢(mg/m3) | ND(0.001) | 0.06 | 达标
[6 empty] | 甲硫醇(mg/m3) | ND(0.0003) | 0.007 | 达标
[6 empty] | 甲硫醚(mg/m3) | ND(0.0005) | 0.07 | 达标
[6 empty] | 二甲二硫(mg/m3) | ND(0.0006) | 0.06 | 达标
|  |  | 排水井 | 《地下水质量标准》（GB/T 14848-2017） | 2023-04-20 | pH值 （无量纲） | 6.9 | 6.5-8.5 | 达标
[6 empty] | 总硬度（mg/L） | 58.4 | 650 | 达标
[6 empty] | 溶解性总固体（mg/L） | 146 | 2000 | 达标
[6 empty] | 高锰酸盐指数（mg/L） | 2 | 10 | 达标
[6 empty] | 氨氮（mg/L） | 0.241 | 1.5 | 达标
[6 empty] | 硝酸盐氮（mg/L） | 0.2 | 20 | 达标
[6 empty] | 亚硝酸盐氮（mg/L） | 0.008 | 4.8 | 达标
[6 empty] | 硫酸盐（mg/L） | 9.73 | 350 | 达标
[6 empty] | 氯化物（mg/L） | 49.8 | 350 | 达标
[6 empty] | 挥发酚（mg/L） | ND(0.0003) | 0.01 | 达标
[6 empty] | 氰化物（mg/L） | ND(0.004) | 0.1 | 达标
[6 empty] | 砷（mg/L） | 0.00028 | 0.05 | 达标
[6 empty] | 汞（mg/L） | ND(0.00004) | 0.002 | 达标
[6 empty] | 六价铬（mg/L） | ND(0.004) | 0.10 | 达标
[6 empty] | 铅（mg/L） | 0.00618 | 0.1 | 达标
[6 empty] | 氟化物（mg/L） | 0.16 | 2.0 | 达标
[6 empty] | 镉（mg/L） | 0.00036 | 0.01 | 达标
[6 empty] | 铁（mg/L） | 0.09 | 2.0 | 达标
[6 empty] | 锰（mg/L） | 0.06 | 1.5 | 达标
[6 empty] | 铜（mg/L） | 0.00177 | 1.5 | 达标
[6 empty] | 锌（mg/L） | 0.0154 | 5.0 | 达标
[6 empty] | 总大肠菌群(MPN/100mL) | <2 | 100 | 达标
|  |  | 西侧扩散井1# | 《地下水质量标准》（GB/T 14848-2017） | 2023-04-20 | pH值 （无量纲） | 7.2 | 6.5-8.5 | 达标
[6 empty] | 总硬度（mg/L） | 185 | 650 | 达标
[6 empty] | 溶解性总固体（mg/L） | 253 | 2000 | 达标
[6 empty] | 高锰酸盐指数（mg/L） | 1.1 | 10 | 达标
[6 empty] | 氨氮（mg/L） | 0.043 | 1.5 | 达标
[6 empty] | 硝酸盐氮（mg/L） | 7.71 | 20 | 达标
[6 empty] | 亚硝酸盐氮（mg/L） | 0.005 | 4.8 | 达标
[6 empty] | 硫酸盐（mg/L） | 5.45 | 350 | 达标
[6 empty] | 氯化物（mg/L） | 5.53 | 350 | 达标
[6 empty] | 挥发酚（mg/L） | ND(0.0003) | 0.01 | 达标
[6 empty] | 氰化物（mg/L） | ND(0.004) | 0.1 | 达标
[6 empty] | 砷（mg/L） | 0.00092 | 0.05 | 达标
[6 empty] | 汞（mg/L） | ND(0.00004) | 0.002 | 达标
[6 empty] | 六价铬（mg/L） | ND(0.004) | 0.10 | 达标
[6 empty] | 铅（mg/L） | 0.0023 | 0.1 | 达标
[6 empty] | 氟化物（mg/L） | 0.8 | 2.0 | 达标
[6 empty] | 镉（mg/L） | 0.00036 | 0.01 | 达标
[6 empty] | 铁（mg/L） | 0.03 | 2.0 | 达标
[6 empty] | 锰（mg/L） | ND(0.01) | 1.5 | 达标
[6 empty] | 铜（mg/L） | 0.00366 | 1.5 | 达标
[6 empty] | 锌（mg/L） | 0.0282 | 5.0 | 达标
[6 empty] | 总大肠菌群(MPN/100mL) | <2 | 100 | 达标
|  |  | 本底井 | 《地下水质量标准》（GB/T 14848-2017） | 2023-04-20 | pH值 （无量纲） | 7 | 6.5-8.5 | 达标
[6 empty] | 总硬度（mg/L） | 179 | 650 | 达标
[6 empty] | 溶解性总固体（mg/L） | 249 | 2000 | 达标
[6 empty] | 高锰酸盐指数（mg/L） | 1.9 | 10 | 达标
[6 empty] | 氨氮（mg/L） | 0.029 | 1.5 | 达标
[6 empty] | 硝酸盐氮（mg/L） | 7.77 | 20 | 达标
[6 empty] | 亚硝酸盐氮（mg/L） | ND(0.0003) | 4.8 | 达标
[6 empty] | 硫酸盐（mg/L） | 5.25 | 350 | 达标
[6 empty] | 氯化物（mg/L） | 5.47 | 350 | 达标
[6 empty] | 挥发酚（mg/L） | ND(0.0003) | 0.01 | 达标
[6 empty] | 氰化物（mg/L） | ND(0.004) | 0.1 | 达标
[6 empty] | 砷（mg/L） | 0.0006 | 0.05 | 达标
[6 empty] | 汞（mg/L） | ND(0.00004) | 0.002 | 达标
[6 empty] | 六价铬（mg/L） | ND(0.004) | 0.10 | 达标
[6 empty] | 铅（mg/L） | 0.00192 | 0.1 | 达标
[6 empty] | 氟化物（mg/L） | 0.82 | 2.0 | 达标
[6 empty] | 镉（mg/L） | 9e-05 | 0.01 | 达标
[6 empty] | 铁（mg/L） | ND(0.01) | 2.0 | 达标
[6 empty] | 锰（mg/L） | ND(0.01) | 1.5 | 达标
[6 empty] | 铜（mg/L） | 0.00311 | 1.5 | 达标
[6 empty] | 锌（mg/L） | 0.0127 | 5.0 | 达标
[6 empty] | 总大肠菌群(MPN/100mL) | <2 | 100 | 达标
|  |  | 东侧扩散井2# | 《地下水质量标准》（GB/T 14848-2017） | 2023-04-20 | pH值 （无量纲） | 7.2 | 6.5-8.5 | 达标
[6 empty] | 总硬度（mg/L） | 32.1 | 650 | 达标
[6 empty] | 溶解性总固体（mg/L） | 70 | 2000 | 达标
[6 empty] | 高锰酸盐指数（mg/L） | 0.9 | 10 | 达标
[6 empty] | 氨氮（mg/L） | 0.027 | 1.5 | 达标
[6 empty] | 硝酸盐氮（mg/L） | 3.66 | 20 | 达标
[6 empty] | 亚硝酸盐氮（mg/L） | 0.006 | 4.8 | 达标
[6 empty] | 硫酸盐（mg/L） | 2.3 | 350 | 达标
[6 empty] | 氯化物（mg/L） | 3.51 | 350 | 达标
[6 empty] | 挥发酚（mg/L） | ND(0.0003) | 0.01 | 达标
[6 empty] | 氰化物（mg/L） | ND(0.004) | 0.1 | 达标
[6 empty] | 砷（mg/L） | ND(0.00012) | 0.05 | 达标
[6 empty] | 汞（mg/L） | ND(0.00004) | 0.002 | 达标
[6 empty] | 六价铬（mg/L） | ND(0.004) | 0.10 | 达标
[6 empty] | 铅（mg/L） | 0.00417 | 0.1 | 达标
[6 empty] | 氟化物（mg/L） | 0.13 | 2.0 | 达标
[6 empty] | 镉（mg/L） | 7e-05 | 0.01 | 达标
[6 empty] | 铁（mg/L） | 0.02 | 2.0 | 达标
[6 empty] | 锰（mg/L） | ND(0.01) | 1.5 | 达标
[6 empty] | 铜（mg/L） | 0.00285 | 1.5 | 达标
[6 empty] | 锌（mg/L） | 0.0218 | 5.0 | 达标
[6 empty] | 总大肠菌群(MPN/100mL) | <2 | 100 | 达标
|  |  | 西侧扩散井2# | 《地下水质量标准》（GB/T 14848-2017） | 2023-04-20 | pH值 （无量纲） | 7.4 | 6.5-8.5 | 达标
[6 empty] | 总硬度（mg/L） | 185 | 650 | 达标
[6 empty] | 溶解性总固体（mg/L） | 245 | 2000 | 达标
[6 empty] | 高锰酸盐指数（mg/L） | 1.8 | 10 | 达标
[6 empty] | 氨氮（mg/L） | 0.03 | 1.5 | 达标
[6 empty] | 硝酸盐氮（mg/L） | 7.76 | 20 | 达标
[6 empty] | 亚硝酸盐氮（mg/L） | 0.005 | 4.8 | 达标
[6 empty] | 硫酸盐（mg/L） | 5.25 | 350 | 达标
[6 empty] | 氯化物（mg/L） | 5.55 | 350 | 达标
[6 empty] | 挥发酚（mg/L） | ND(0.0003) | 0.01 | 达标
[6 empty] | 氰化物（mg/L） | ND(0.004) | 0.1 | 达标
[6 empty] | 砷（mg/L） | 0.00049 | 0.05 | 达标
[6 empty] | 汞（mg/L） | ND(0.00004) | 0.002 | 达标
[6 empty] | 六价铬（mg/L） | ND(0.004) | 0.10 | 达标
[6 empty] | 铅（mg/L） | 0.00081 | 0.1 | 达标
[6 empty] | 氟化物（mg/L） | 0.82 | 2.0 | 达标
[6 empty] | 镉（mg/L） | 0.00014 | 0.01 | 达标
[6 empty] | 铁（mg/L） | 0.02 | 2.0 | 达标
[6 empty] | 锰（mg/L） | ND(0.01) | 1.5 | 达标
[6 empty] | 铜（mg/L） | 0.00357 | 1.5 | 达标
[6 empty] | 锌（mg/L） | 0.00179 | 5.0 | 达标
[6 empty] | 总大肠菌群(MPN/100mL) | <2 | 100 | 达标
|  |  | 下游监视井1# | 《地下水质量标准》（GB/T 14848-2017） | 2023-04-20 | pH值 （无量纲） | 7.3 | 6.5-8.5 | 达标
[6 empty] | 总硬度（mg/L） | 45.1 | 650 | 达标
[6 empty] | 溶解性总固体（mg/L） | 63 | 2000 | 达标
[6 empty] | 高锰酸盐指数（mg/L） | 1.1 | 10 | 达标
[6 empty] | 氨氮（mg/L） | 0.072 | 1.5 | 达标
[6 empty] | 硝酸盐氮（mg/L） | 0.04 | 20 | 达标
[6 empty] | 亚硝酸盐氮（mg/L） | ND(0.0003) | 4.8 | 达标
[6 empty] | 硫酸盐（mg/L） | 1.68 | 350 | 达标
[6 empty] | 氯化物（mg/L） | 1.86 | 350 | 达标
[6 empty] | 挥发酚（mg/L） | ND(0.0003) | 0.01 | 达标
[6 empty] | 氰化物（mg/L） | ND(0.004) | 0.1 | 达标
[6 empty] | 砷（mg/L） | 0.00015 | 0.05 | 达标
[6 empty] | 汞（mg/L） | ND(0.00004) | 0.002 | 达标
[6 empty] | 六价铬（mg/L） | ND(0.004) | 0.10 | 达标
[6 empty] | 铅（mg/L） | 0.00584 | 0.1 | 达标
[6 empty] | 氟化物（mg/L） | 0.13 | 2.0 | 达标
[6 empty] | 镉（mg/L） | 6e-05 | 0.01 | 达标
[6 empty] | 铁（mg/L） | 0.07 | 2.0 | 达标
[6 empty] | 锰（mg/L） | ND(0.01) | 1.5 | 达标
[6 empty] | 铜（mg/L） | 0.00311 | 1.5 | 达标
[6 empty] | 锌（mg/L） | 0.0162 | 5.0 | 达标
[6 empty] | 总大肠菌群(MPN/100mL) | <2 | 100 | 达标
|  |  | 下游监视井2# | 《地下水质量标准》（GB/T 14848-2017） | 2023-04-20 | pH值 （无量纲） | 7.1 | 6.5-8.5 | 达标
[6 empty] | 总硬度（mg/L） | 16 | 650 | 达标
[6 empty] | 溶解性总固体（mg/L） | 46 | 2000 | 达标
[6 empty] | 高锰酸盐指数（mg/L） | 1.3 | 10 | 达标
[6 empty] | 氨氮（mg/L） | 0.032 | 1.5 | 达标
[6 empty] | 硝酸盐氮（mg/L） | 2.91 | 20 | 达标
[6 empty] | 亚硝酸盐氮（mg/L） | ND(0.0003) | 4.8 | 达标
[6 empty] | 硫酸盐（mg/L） | 0.638 | 350 | 达标
[6 empty] | 氯化物（mg/L） | 1.97 | 350 | 达标
[6 empty] | 挥发酚（mg/L） | ND(0.0003) | 0.01 | 达标
[6 empty] | 氰化物（mg/L） | ND(0.004) | 0.1 | 达标
[6 empty] | 砷（mg/L） | ND(0.00012) | 0.05 | 达标
[6 empty] | 汞（mg/L） | ND(0.00004) | 0.002 | 达标
[6 empty] | 六价铬（mg/L） | ND(0.004) | 0.10 | 达标
[6 empty] | 铅（mg/L） | 0.00205 | 0.1 | 达标
[6 empty] | 氟化物（mg/L） | 0.1 | 2.0 | 达标
[6 empty] | 镉（mg/L） | 8e-05 | 0.01 | 达标
[6 empty] | 铁（mg/L） | 0.02 | 2.0 | 达标
[6 empty] | 锰（mg/L） | 0.02 | 1.5 | 达标
[6 empty] | 铜（mg/L） | 0.00169 | 1.5 | 达标
[6 empty] | 锌（mg/L） | 0.0102 | 5.0 | 达标
[6 empty] | 总大肠菌群(MPN/100mL) | <2 | 100 | 达标

## 监测数据（5月）
附件1
2023年5月国控企业监督性监测结果
行政区 | 企业名称 | 重点属性 | 监测点名称 | 执行标准名称 | 监测日期 | 监测项目名称（单位） | 监测结果 | 标准限值 | 是否达标
| 广州中业污水处理有限公司（新华污水处理厂） | 污水厂 | 总排放口 | 中华人民共和国国家标准《城镇污水处理厂污染物排放标准》（GB 18918-2002）表1一级A标准、表2最高允许排放浓度和广东省地方标准《水污染物排放限值》（DB44/26-2001）第二时段一级标准中的严者 | 2023-05-04 | pH值（无量纲） | 7 | 6～9 | 达标
[6 empty] | 悬浮物（mg/L） | ND(4) | 10 | 达标
[6 empty] | 化学需氧量（mg/L） | 8 | 40 | 达标
[6 empty] | 五日生化需氧量（mg/L） | 3.1 | 10 | 达标
[6 empty] | 氨氮（mg/L） | 0.141 | 5 | 达标
[6 empty] | 动植物油（mg/L） | ND(0.06) | 1 | 达标
[6 empty] | 石油类（mg/L） | ND(0.06) | 1 | 达标
[6 empty] | 色度（倍） | 5 | 30 | 达标
[6 empty] | 阴离子表面活性剂（mg/L） | ND(0.05) | 0.5 | 达标
[6 empty] | 总磷（mg/L） | 0.11 | 0.5 | 达标
[6 empty] | 总氮（mg/L） | 6.97 | 15 | 达标
[6 empty] | 六价铬（mg/L） | ND(0.004) | 0.05 | 达标
[6 empty] | 总铬（mg/L） | ND(0.03) | 0.1 | 达标
[6 empty] | 总汞（mg/L） | ND(0.00004) | 0.001 | 达标
[6 empty] | 砷（mg/L） | 0.00123 | 0.1 | 达标
[6 empty] | 铅（mg/L） | ND(0.001) | 0.1 | 达标
[6 empty] | 镉（mg/L） | ND(0.0001) | 0.01 | 达标
[6 empty] | 烷基汞（ng/L） | ND | 不得检出 | 达标
[6 empty] | 粪大肠菌群（MPN/L） | 50 | 103 | 达标
| 广州市新狮水务有限公司（狮岭污水处理厂一期） | 污水厂 | 总排放口 | 中华人民共和国国家标准《城镇污水处理厂污染物排放标准》（GB 18918-2002）表1一级A标准、表2最高允许排放浓度和广东省地方标准《水污染物排放限值》（DB44/26-2001）第二时段一级标准中的严者 | 2023-05-04 | pH值（无量纲） | 7 | 6～9 | 达标
[6 empty] | 悬浮物（mg/L） | ND(4) | 10 | 达标
[6 empty] | 化学需氧量（mg/L） | 5 | 40 | 达标
[6 empty] | 五日生化需氧量（mg/L） | 2.1 | 10 | 达标
[6 empty] | 氨氮（mg/L） | 0.092 | 5 | 达标
[6 empty] | 动植物油（mg/L） | ND(0.06) | 1 | 达标
[6 empty] | 石油类（mg/L） | ND(0.06) | 1 | 达标
[6 empty] | 色度（倍） | 3 | 30 | 达标
[6 empty] | 阴离子表面活性剂（mg/L） | ND(0.05) | 0.5 | 达标
[6 empty] | 总磷（mg/L） | 0.26 | 0.5 | 达标
[6 empty] | 总氮（mg/L） | 9.64 | 15 | 达标
[6 empty] | 六价铬（mg/L） | ND(0.004) | 0.05 | 达标
[6 empty] | 总铬（mg/L） | ND(0.03) | 0.1 | 达标
[6 empty] | 总汞（mg/L） | ND(0.00004) | 0.001 | 达标
[6 empty] | 砷（mg/L） | 0.00467 | 0.1 | 达标
[6 empty] | 铅（mg/L） | ND(0.001) | 0.1 | 达标
[6 empty] | 镉（mg/L） | ND(0.0001) | 0.01 | 达标
[6 empty] | 烷基汞（ng/L） | ND | 不得检出 | 达标
[6 empty] | 粪大肠菌群（MPN/L） | 270 | 103 | 达标
| 广州白云国际机场股份有限公司（机场污水处理站） | 污水厂 | 总排放口 | 中华人民共和国国家标准《城镇污水处理厂污染物排放标准》（GB 18918-2002）表1一级A标准、表2最高允许排放浓度和广东省地方标准《水污染物排放限值》（DB44/26-2001）第二时段一级标准中的严者 | 2023-05-04 | pH值（无量纲） | 7.3 | 6～9 | 达标
[6 empty] | 悬浮物（mg/L） | ND(4) | 10 | 达标
[6 empty] | 化学需氧量（mg/L） | 8 | 40 | 达标
[6 empty] | 五日生化需氧量（mg/L） | 3.2 | 10 | 达标
[6 empty] | 氨氮（mg/L） | 0.195 | 5 | 达标
[6 empty] | 动植物油（mg/L） | ND(0.06) | 1 | 达标
[6 empty] | 石油类（mg/L） | ND(0.06) | 1 | 达标
[6 empty] | 色度（倍） | 2 | 30 | 达标
[6 empty] | 阴离子表面活性剂（mg/L） | ND(0.05) | 0.5 | 达标
[6 empty] | 总磷（mg/L） | 0.09 | 0.5 | 达标
[6 empty] | 总氮（mg/L） | 4.06 | 15 | 达标
[6 empty] | 六价铬（mg/L） | ND(0.004) | 0.05 | 达标
[6 empty] | 总铬（mg/L） | ND(0.03) | 0.1 | 达标
[6 empty] | 总汞（mg/L） | ND(0.00004) | 0.001 | 达标
[6 empty] | 砷（mg/L） | 0.0009 | 0.1 | 达标
[6 empty] | 铅（mg/L） | ND(0.001) | 0.1 | 达标
[6 empty] | 镉（mg/L） | ND(0.0001) | 0.01 | 达标
[6 empty] | 粪大肠菌群（MPN/L） | <10 | 103 | 达标
[6 empty] | 烷基汞（ng/L） | ND | 不得检出 | 达标
| 广州环投花城环保能源有限公司 | 垃圾处理企业 | 焚烧炉废气5#排放口 | 《生活垃圾焚烧污染控制标准》（GB l8485-2014） | 2023-05-17 | *颗粒物（烟尘）(mg/m3) | 实测：3.5； 折算：2.3 | 30 | 达标
[6 empty] | 二氧化硫(mg/m3) | 实测：7； 折算：5 | 100 | 达标
[6 empty] | 氮氧化物(mg/m3) | 实测：73； 折算：13 | 300 | 达标
[6 empty] | 一氧化碳(mg/m3) | ND（3） | 100 | 达标
[6 empty] | 氯化氢(mg/m3) | 实测：1.52； 折算：1.01 | 60 | 达标
[6 empty] | 汞及其化合物(mg/m3) | 实测0.0057； 折算0.0039 | 0.05 | 达标
[6 empty] | 镉、铊(mg/m3) | 实测0.000038； 折算0.000026 | 0.04 | 达标
[6 empty] | 铬、锰、钴、镍、铜、砷、锑、铅及其化合物(mg/m3) | 实测：0.00411； 折算：0.00283 | 1 | 达标
|  |  | 焚烧炉废气6#排放口 | 《生活垃圾焚烧污染控制标准》（GB l8485-2014） | 2023-05-17 | *颗粒物（烟尘）(mg/m3) | 实测：4.2； 折算：3.0 | 30 | 达标
[6 empty] | 二氧化硫(mg/m3) | ND（3） | 100 | 达标
[6 empty] | 氮氧化物(mg/m3) | 实测：95； 折算：66 | 300 | 达标
[6 empty] | 一氧化碳(mg/m3) | ND（3） | 100 | 达标
[6 empty] | 氯化氢(mg/m3) | 实测：1.55； 折算：1.09 | 60 | 达标
[6 empty] | 汞及其化合物(mg/m3) | 实测0.0057； 折算0.0039 | 0.05 | 达标
[6 empty] | 镉、铊(mg/m3) | 实测0.000042； 折算0.000028 | 0.04 | 达标
[6 empty] | 铬、锰、钴、镍、铜、砷、锑、铅及其化合物(mg/m3) | 实测：0.00533； 折算：0.00374 | 1 | 达标

## 监测数据（6月）
附件1
2023年6月国控企业监督性监测结果
行政区 | 企业名称 | 重点属性 | 监测点名称 | 执行标准名称 | 监测日期 | 监测项目名称（单位） | 监测结果 | 标准限值 | 是否达标
| 广州中业污水处理有限公司（新华污水处理厂） | 污水厂 | 总排放口 | 中华人民共和国国家标准《城镇污水处理厂污染物排放标准》（GB 18918-2002）表1一级A标准、表2最高允许排放浓度和广东省地方标准《水污染物排放限值》（DB44/26-2001）第二时段一级标准中的严者 | 2023-06-05 | pH值（无量纲） | 6.9 | 6～9 | 达标
[6 empty] | 悬浮物（mg/L） | ND(4) | 10 | 达标
[6 empty] | 化学需氧量（mg/L） | 31 | 40 | 达标
[6 empty] | 五日生化需氧量（mg/L） | 6.2 | 10 | 达标
[6 empty] | 氨氮（mg/L） | 0.081 | 5 | 达标
[6 empty] | 动植物油（mg/L） | ND(0.06) | 1 | 达标
[6 empty] | 石油类（mg/L） | ND(0.06) | 1 | 达标
[6 empty] | 色度（倍） | 5 | 30 | 达标
[6 empty] | 阴离子表面活性剂（mg/L） | ND(0.05) | 0.5 | 达标
[6 empty] | 总磷（mg/L） | 0.12 | 0.5 | 达标
[6 empty] | 总氮（mg/L） | 5.12 | 15 | 达标
[6 empty] | 六价铬（mg/L） | ND(0.004) | 0.05 | 达标
[6 empty] | 总铬（mg/L） | ND(0.03) | 0.1 | 达标
[6 empty] | 总汞（mg/L） | ND(0.00004) | 0.001 | 达标
[6 empty] | 砷（mg/L） | 0.00626 | 0.1 | 达标
[6 empty] | 铅（mg/L） | ND(0.001) | 0.1 | 达标
[6 empty] | 镉（mg/L） | ND(0.0001) | 0.01 | 达标
[6 empty] | 粪大肠菌群（CFU/L） | ND(10) | 103 | 达标
| 广州市新狮水务有限公司（狮岭污水处理厂一期） | 污水厂 | 总排放口 | 中华人民共和国国家标准《城镇污水处理厂污染物排放标准》（GB 18918-2002）表1一级A标准、表2最高允许排放浓度和广东省地方标准《水污染物排放限值》（DB44/26-2001）第二时段一级标准中的严者 | 2023-06-05 | pH值（无量纲） | 7 | 6～9 | 达标
[6 empty] | 悬浮物（mg/L） | ND(4) | 10 | 达标
[6 empty] | 化学需氧量（mg/L） | 21 | 40 | 达标
[6 empty] | 五日生化需氧量（mg/L） | 5.2 | 10 | 达标
[6 empty] | 氨氮（mg/L） | 0.248 | 5 | 达标
[6 empty] | 动植物油（mg/L） | ND(0.06) | 1 | 达标
[6 empty] | 石油类（mg/L） | ND(0.06) | 1 | 达标
[6 empty] | 色度（倍） | 2 | 30 | 达标
[6 empty] | 阴离子表面活性剂（mg/L） | ND(0.05) | 0.5 | 达标
[6 empty] | 总磷（mg/L） | 0.3 | 0.5 | 达标
[6 empty] | 总氮（mg/L） | 5.41 | 15 | 达标
[6 empty] | 六价铬（mg/L） | ND(0.004) | 0.05 | 达标
[6 empty] | 总铬（mg/L） | ND(0.03) | 0.1 | 达标
[6 empty] | 总汞（mg/L） | ND(0.00004) | 0.001 | 达标
[6 empty] | 砷（mg/L） | 0.00246 | 0.1 | 达标
[6 empty] | 铅（mg/L） | ND(0.001) | 0.1 | 达标
[6 empty] | 镉（mg/L） | ND(0.0001) | 0.01 | 达标
[6 empty] | 粪大肠菌群（CFU/L） | ND(10) | 103 | 达标
| 广州白云国际机场股份有限公司（机场污水处理站） | 污水厂 | 总排放口 | 中华人民共和国国家标准《城镇污水处理厂污染物排放标准》（GB 18918-2002）表1一级A标准、表2最高允许排放浓度和广东省地方标准《水污染物排放限值》（DB44/26-2001）第二时段一级标准中的严者 | 2023-06-05 | pH值（无量纲） | 7.1 | 6～9 | 达标
[6 empty] | 悬浮物（mg/L） | ND(4) | 10 | 达标
[6 empty] | 化学需氧量（mg/L） | 19 | 40 | 达标
[6 empty] | 五日生化需氧量（mg/L） | 5.6 | 10 | 达标
[6 empty] | 氨氮（mg/L） | 0.202 | 5 | 达标
[6 empty] | 动植物油（mg/L） | ND(0.06) | 1 | 达标
[6 empty] | 石油类（mg/L） | ND(0.06) | 1 | 达标
[6 empty] | 色度（倍） | 3 | 30 | 达标
[6 empty] | 阴离子表面活性剂（mg/L） | ND(0.05) | 0.5 | 达标
[6 empty] | 总磷（mg/L） | 0.07 | 0.5 | 达标
[6 empty] | 总氮（mg/L） | 4.08 | 15 | 达标
[6 empty] | 六价铬（mg/L） | ND(0.004) | 0.05 | 达标
[6 empty] | 总铬（mg/L） | ND(0.03) | 0.1 | 达标
[6 empty] | 总汞（mg/L） | ND(0.00004) | 0.001 | 达标
[6 empty] | 砷（mg/L） | 0.00082 | 0.1 | 达标
[6 empty] | 铅（mg/L） | ND(0.001) | 0.1 | 达标
[6 empty] | 镉（mg/L） | ND(0.0001) | 0.01 | 达标
[6 empty] | 粪大肠菌群（CFU/L） | ND(10) | 103 | 达标

## Sheet1
pH值
总硬度
溶解性总固体
高锰酸盐指数
氨氮
硝酸盐氮
亚硝酸盐氮
硫酸盐
氯化物
挥发酚
氰化物
砷
汞
六价铬
铅
氟化物
镉
铁
锰
铜
锌
总大肠菌群